## LABWASTE.12
#REF!
I. Datos Generales
II. Vaso
III. Diques
IV. Celdas Unitarias
V. Pluviales
VI. Lixiviados
VII. Biogas
VIII. Cerramiento
IX. Clausura
X. Informe
XI. Presupuesto
XII. Análisis de Rentabilidad

## I. Datos Generales
LABWASTE |  | Capítulo I DATOS GENERALES
Datos Generales del Vertedero (DGVE)
Nº | Descripción | [11 empty] | Datos |  |  | Comprobación | Observaciones
A.1 | Comunidad autónoma donde se ubica el vertedero | [10 empty] | C. Valenciana |  |  |  | Correcto
A.2 | Clase de vertedero en función de la topografía | [10 empty] | En área |  |  |  | Correcto
A.3 | Clase de vertedero en función del residuo | [10 empty] | Rechazos |  |  |  | Correcto
A.4 | Población atendida (PAT) | [10 empty] | 550000 |  | Habitantes |  | Correcto
A.5 | Tasa de generación diaria (TGD) | [10 empty] | 1.15 |  | kg/hab.dia |  | Correcto | Si modifica la casilla tipo de residuo (Inerte, Urbano, Rechazos...) tendrá que seleccionar los nuevos valores del desplegable.
A.6 | Composición y humedad de los residuos | [10 empty] | Media Rechazos |  | Composición | Humedad | Correcto
| A.6.1 | Matería orgánica | [9 empty] | 0.2377 | kg/hab·día | 20.67% | 55.71% | Correcto
| A.6.2 | Papel/Cartón | [9 empty] | 0.35104 | kg/hab·día | 30.52% | 42.9% | Correcto
| A.6.3 | Plástico | [9 empty] | 0.23512 | kg/hab·día | 20.45% | 20.37% | Correcto
| A.6.4 | Vidrio | [9 empty] | 0.0099475 | kg/hab·día | 0.865% | 1.316% | Correcto
| A.6.5 | Metales | [9 empty] | 0.044792 | kg/hab·día | 3.895% | 16.44% | Correcto
| A.6.6 | Varios | [9 empty] | 0.2714 | kg/hab·día | 23.6% | 33.67% | Correcto
A.7 | Humedad media de los residuos (HMR) | [10 empty] | 37.37% |  | 100% |  | Correcto
A.8 | Densidad media del vertedero (DM) | [10 empty] | 900 |  | kg/m3 |  | Correcto
A.9 | Perímetro estimado del vertedero | [10 empty] | 3300 |  | m | Consultar | correcto
A.10 | Área estimada disponible para el vertedero | [10 empty] | 67.59 |  | ha |  | correcto
Datos Climáticos (DCO)
B.1 | Periodo de recogida de datos (PRD) | [10 empty] | 40 |  | años | Consultar | Correcto
B.2 | Media de las precipitaciones máximas caídas en 24h (PMM) | [10 empty] | 89 |  | l/m2 |  | Correcto | Asegurese de que el valor más desfavorable, que debe ser el superior registrado es el indicado.
B.3 | Desviación típica de las precipitaciónes máximas caídas en 24h (DTM) | [10 empty] | 12.1 |  |  | Consultar | Correcto | Asegurese de que el valor de la desviación típica es el indicado.
Consultar |  |  | Nº | Descripción |  | Nº | Descripción |  | Nº | Descripción |  | Nº | Descripción |  |  | Correcto
|  |  | B.4 | Precipitación |  | B.5 | Evapotranspiración real |  | B.6 | Variación de reserva |  | B.7 | Temperatura |  |  | Correcto
| Enero |  | B.4.1 | 38 | l/m2 | B.5.1 | 3 | l/m2 | B.6.1 | 35 | l/m2 | B.7.1 | 7 |  | °C | Correcto
| Febrero |  | B.4.2 | 32 | l/m2 | B.5.2 | 2 | l/m2 | B.6.2 | 30 | l/m2 | B.7.2 | 11 |  | °C | Correcto
| Marzo |  | B.4.3 | 34 | l/m2 | B.5.3 | 4 | l/m2 | B.6.3 | 30 | l/m2 | B.7.3 | 11.5 |  | °C | Correcto
| Abril |  | B.4.4 | 38 | l/m2 | B.5.4 | 5 | l/m2 | B.6.4 | 33 | l/m2 | B.7.4 | 15 |  | °C | Correcto
| Mayo |  | B.4.5 | 36 | l/m2 | B.5.5 | 6 | l/m2 | B.6.5 | 30 | l/m2 | B.7.5 | 18 |  | °C | Correcto
| Junio |  | B.4.6 | 20 | l/m2 | B.5.6 | 9 | l/m2 | B.6.6 | 11 | l/m2 | B.7.6 | 21 |  | °C | Correcto
| Julio |  | B.4.7 | 14 | l/m2 | B.5.7 | 9 | l/m2 | B.6.7 | 5 | l/m2 | B.7.7 | 25 |  | °C | Correcto
| Agosto |  | B.4.8 | 19 | l/m2 | B.5.8 | 7 | l/m2 | B.6.8 | 12 | l/m2 | B.7.8 | 27 |  | °C | Correcto
| Septiembre |  | B.4.9 | 49 | l/m2 | B.5.9 | 3 | l/m2 | B.6.9 | 46 | l/m2 | B.7.9 | 25 |  | °C | Correcto
| Octubre |  | B.4.10 | 74 | l/m2 | B.5.10 | 3 | l/m2 | B.6.10 | 71 | l/m2 | B.7.10 | 20.9 |  | °C | Correcto
| Noviembre |  | B.4.11 | 54 | l/m2 | B.5.11 | 2 | l/m2 | B.6.11 | 52 | l/m2 | B.7.11 | 14.9 |  | °C | Correcto
| Diciembre |  | B.4.12 | 50 | l/m2 | B.5.12 | 1 | l/m2 | B.6.12 | 49 | l/m2 | B.7.12 | 9.8 |  | °C | Correcto
| TOTAL |  | B.4.13 | 74 | l/m2 | B.5.13 | 9 | l/m2 | B.6.13 | * | l/m2 | B.7.13 | 27 |  | °C | Correcto
Datos Generales de la Planta de Valorización RCD's (DGPV)
Nº | Descripción | [11 empty] | Datos |  |  | Comprobación | Observaciones
C.1 | Comunidad Autónoma donde se ubica la planta de valorización que suministra los RCD's | [10 empty] | C. Valenciana |  |  |  | Correcto
C.2 | Nombre de la planta de valorización de RCD's | [10 empty] | Traimed.21 |  |  |  | Correcto
C.3 | Distancia aproximada de la planta de valorización de RCD al vertedero de residuos | [10 empty] | 72 |  | km | Consultar | Correcto
C.4 | La planta de valorización de RCD`s dispone de la siguiente clase de áridos reciclados: | [10 empty] | Reciclado de los tres tipos |  |  |  | Correcto
C.5 | Características de la arena procedente de RCD's | [10 empty] | Reciclado Mixto |  |  |  | Correcto
[12 empty] | Granulometría |  | 0-6mm | 0-12mm | Correcto
[12 empty] | Densidad (t/m3) |  | 1.3 | 1.7 | Correcto
[12 empty] | Coste tonelada |  | 4.09 | 1.84 | Correcto
C.6 | Características de la zahorra procedente de RCD's | [10 empty] | Reciclado Mixto |  |  |  | Correcto
[12 empty] | Granulometría |  | 0-20mm | 0-40mm | Correcto
[12 empty] | Densidad (t/m3) |  | 1.4 | 1.6 | Correcto
[12 empty] | Coste tonelada |  | 1.74 | 2.12 | Correcto
C.7 | Características de la grava procedente de RCD's | [10 empty] | Reciclado Hormigón |  |  |  | Correcto
[12 empty] | Granulometría |  | 20-40mm | 40-80mm | Correcto
[12 empty] | Densidad (t/m3) |  | 2.1 | 1.9 | Correcto
[12 empty] | Coste tonelada |  | 1.74 | 1.74 | Correcto
Precios aridos http://www.mento.es/servicios.asp
Datos Generales de la Planta de Cantera (DGPC)
Nº | Descripción | [10 empty] | Datos |  |  |  | Comprobación | Observaciones
D.1 | Comunidad Autónoma donde se ubica la planta que suministra los áridos procedentes de cantera | [10 empty] | C. Valenciana |  |  |  | Correcto
D.2 | Nombre de la planta que ofrece áridos procedentes de cantera | [10 empty] | Emipesa S.A |  |  |  | Correcto
D.3 | Distancia aproximada de la planta seleccionada al vertedero de residuos | [10 empty] | 62 |  | km | Consultar | Correcto
D.4 | La planta de áridos procedentes de cantera dispone de la siguiente clase de áridos: | [10 empty] | Caliza |  |  |  | Correcto
D.5 | Características de la arena procedente de cantera | [10 empty] | Granulometría |  | 0-6mm | 0-12mm | Correcto
[12 empty] | Densidad (t/m3) |  | 1.8 | 1.75 | Correcto
[12 empty] | Coste tonelada |  | 5.75 | 7.5 | Correcto
D.6 | Características de la zahorra procedente de cantera | [10 empty] | Granulometría |  | 0-20mm | 0-40mm | Correcto
[12 empty] | Densidad (t/m3) |  | 1.85 | 1.9 | Correcto
[12 empty] | Coste tonelada |  | 3.8 | 3.8 | Correcto
D.7 | Características de la grava procedente de cantera | [10 empty] | Granulometría |  | 20-40mm | 40-80mm | Correcto
[12 empty] | Densidad (t/m3) |  | 2 | 1.95 | Correcto
[12 empty] | Coste tonelada |  | 6.6 | 6.1 | Correcto
Datos Generales de Transporte (DGT)
Nº | Descripción | [10 empty] | Datos |  |  |  | Comprobación | Observaciones
E.1 | Tipo de vehículo utilizado para el transporte de áridos | [10 empty] | Camión volquete |  |  |  | Correcto
E.2 | Capacidad del vehículo seleccionado | [10 empty] | 14 |  | m3 |  | Correcto
E.3 | Coste estimado del transporte | [10 empty] | 0.96 |  | €/km |  | Correcto
Datos de Viabilidad Económica (DVE)
Nº | Descripción | [10 empty] | Datos |  |  |  | Comprobación | Observaciones
F.1 | Información del coste económico de adquisición de arenas y de su transporte | [10 empty] | Arena |  | 0-6mm | 0-12mm | Correcto
[12 empty] | Planta Valorización |  | 143.558 | 112.912 | Correcto
[12 empty] | Planta Cantera |  | 204.42 | 243.27 | Correcto
[12 empty] | Opción Rentable |  | Valorización | Valorización | Correcto
F.2 | Datos generales del coste de adquisición de arenas seleccionadas y coste de su transporte | [10 empty] | Usted selecciona |  | Valorización | Valorización | Correcto
[12 empty] | Densidad t/m3 |  | 1.3 | 1.7 | Correcto
[12 empty] | Coste tonelada |  | 4.09 | 1.84 | Correcto
[12 empty] | Coste transporte |  | 143.558 | 112.912 | Correcto
F.3 | Información del coste económico de adquisición de zahorras y de su transporte | [10 empty] | Zahorra |  | 0-20mm | 0-40mm | Correcto
[12 empty] | Planta Valorización |  | 103.224 | 116.608 | Correcto
[12 empty] | Planta Cantera |  | 157.94 | 160.6 | Correcto
[12 empty] | Opción rentable |  | Valorización | Valorización | Correcto
F.4 | Datos generales del coste de adquisición de zahorras seleccionadas y coste de su transporte | [10 empty] | Usted selecciona |  | Valorización | Valorización | Correcto
[12 empty] | Densidad t/m3 |  | 1.4 | 1.6 | Correcto
[12 empty] | Coste tonelada |  | 1.74 | 2.12 | Correcto
[12 empty] | Coste transporte |  | 103.224 | 116.608 | Correcto
F.5 | Información del coste económico de adquisición de gravas y de su transporte | [10 empty] | Grava |  | 20-40mm | 40-80mm | Correcto
[12 empty] | Planta Valorización |  | 120.276 | 115.404 | Correcto
[12 empty] | Planta Cantera |  | 244.32 | 226.05 | Correcto
[12 empty] | Opción rentable |  | Valorización | Valorización | Correcto
F.6 | Datos generales del coste de adquisición de gravas seleccionadas y coste de su transporte | [10 empty] | Usted selecciona |  | Valorización | Valorización | Correcto
[12 empty] | Densidad t/m3 |  | 2.1 | 1.9 | Correcto
[12 empty] | Coste tonelada |  | 1.74 | 1.74 | Correcto
[12 empty] | Coste transporte |  | 120.276 | 115.404 | Correcto
Datos Generales de los Tipos de Áridos Utilizados (DGTAU)
Nº | Descripción | [10 empty] | Datos |  |  |  | Comprobación | Observaciones
G.1 | Para la construcción de la capa de drenaje del vaso se utilizará: | [10 empty] | Reciclado Hormigón |  |  | D.1.1 | Correcto
[12 empty] | Árido | Grava |  | D.1.2 | Correcto
[12 empty] | Granulometría |  | 40-80mm | D.1.3 | Correcto
G.2 | Para la construcción de los diques se utilizará: | [10 empty] | Reciclado Mixto |  |  | D.2.1 | Correcto
[12 empty] | Árido | Zahorra |  | D.2.2 | Correcto
[12 empty] | Granulometría |  | 0-40mm | D.2.3 | Correcto
G.3 | Para la construcción de las celdas unitarias se utilizará: | [10 empty] | Reciclado Mixto |  |  | D.3.1 | Correcto
[12 empty] | Árido | Arena |  | D.3.2 | Correcto
[12 empty] | Granulometría |  | 0-12mm | D.3.3 | Correcto
G.4 | Para la construcción del sistema de evacuación de pluviales se utilizará: | [10 empty] | Reciclado Mixto |  |  | D.4.1 | Correcto
[12 empty] | Árido | Zahorra |  | D.4.2 | Correcto
[12 empty] | Granulometría |  | 0-20mm | D.4.3 | Correcto
G.5 | Para la construcción del sistema de evacuación de lixiviados se utilizará: | [10 empty] | Reciclado Hormigón |  |  | D.5.1 | Correcto
[12 empty] | Árido | Grava |  | D.5.2 | Correcto
[12 empty] | Granulometría |  | 20-40mm | D.5.3 | Correcto
G.6 | Para la construcción del drenaje de la balsa de lixiviados se utilizará | [10 empty] | Reciclado Hormigón |  |  | D.6.1 | Correcto
[12 empty] | Árido | Grava |  | D.6.2 | Correcto
[12 empty] | Granulometría |  | 20-40mm | D.6.3 | Correcto
G.7 | Para la construcción de los pozos de captación de biogás se utilizará: | [10 empty] | Reciclado Hormigón |  |  | D.7.1 | Correcto
[12 empty] | Árido | Grava |  | D.7.2 | Correcto
[12 empty] | Granulometría |  | 20-40mm | D.7.3 | Correcto
G.8 | Para las capas de drenaje del sellado y clausura del vertedero se utilizará: | [10 empty] | Reciclado Hormigón |  |  | D.8.1 | Correcto
[12 empty] | Árido | Grava |  | D.8.2 | Correcto
[12 empty] | Granulometría |  | 20-40mm | D.8.3 | Correcto

## II. Vaso
LABWASTE |  | Capítulo II VASO
Datos Generales Vaso (DGVA)
Nº | Descripción |  |  |  |  | Datos |  |  |  | Comprobación | Observaciones
A.1 | Clase de vertedero en función de la topografía |  |  |  |  | En área |  |  |  | Correcto
A.2 | Clase de vertedero en función del residuo |  |  |  |  | Rechazos |  |  |  | Correcto
A.3 | Perímetro estimado del vertedero |  |  |  |  | 3300 |  | m |  | Correcto
A.4 | Área estimada disponible para el vertedero |  |  |  |  | 67.59 |  | ha |  | Correcto
A.5 | Año previsto para el inicio de vertido de residuos en este vaso (AVR) |  |  |  |  | 2013 |  |  |  | Correcto
A.6 | Perímetro estimado del vaso |  |  |  |  | 3000 |  | m |  | Correcto
A.7 | Área estimada disponible para el vaso (AEV) |  |  |  |  | 32 |  | ha |  | Correcto
A.8 | Profundidad promedio estimada para el vaso (PEV) |  |  |  |  | 15 |  | m |  | Correcto
A.9 | Área estimada de impermeabilización (AI) |  |  |  |  | 36.8 |  | ha |  | Correcto
A.10 | Capacidad estimada del vaso (CV) |  |  |  |  | 4800000 |  | m3 |  | Correcto
A.11 | Vida útil estimada del vaso (VUV) |  |  |  |  | 18.7124 |  | años |  | Correcto
A.12 | Coeficiente de permeabilidad (k) de la barrera geológica natural |  |  |  |  | k<10-9 |  | m/s |  | Correcto
A.13 | Profundidad equivalente de la barrera geológica natural (Pe) |  |  |  |  | ≤ 1 |  | m |  | Correcto
A.14 | ¿Es necesaria una barrera geológica artificial? |  |  |  |  | Si |  |  |  | Correcto
A.15 | Espersor de la barrera geológica artificial (EB) |  |  |  |  | > 0,5m |  |  |  | Correcto
A.16 | Es necesario: Geotextil+Geomembrana+Geotextil |  |  |  |  | Si |  |  |  | Correcto
A.17 | Espesor de la capa de drenaje de recogida de lixiviados (ERL) |  |  |  |  | 0.6 |  | m |  | Correcto
A.18 | Lámina geotextil en la cara superior de la capa de drenaje |  |  |  |  | Recomendable |  |  |  | Correcto
A.19 | ¿Desea colocar la lámina de geotextil en la cara superior de la capa de drenaje? |  |  |  |  | Si |  |  |  | Correcto
Datos Áridos del Vaso (DAV)
Nº | Descripción |  |  |  |  | Datos |  |  |  | Comprobación | Observaciones
B.1 | Para la construcción de la capa de drenaje del vaso se utilizará: |  |  |  |  | Reciclado Hormigón |  |  | B.1.1 | Correcto
[6 empty] | Árido: | Grava |  | B.1.2 | Correcto
[6 empty] | Granulometría: |  | 40-80mm | B.1.3 | Correcto
Datos Características del Vaso (DCV)
Nº | Descripción |  |  |  |  | Datos |  |  |  | Comprobación | Observaciones
C.1 | Arcilla necesaria para la barrera geológica artificial (CAR) |  |  |  |  | 184000 |  | m3 |  | Correcto
[6 empty] | 349600 |  | t |  | Correcto
C.2 | Lámina de geotextil inferior a la geomembrana (LGT1) |  |  |  |  | 368000 |  | m2 |  | Correcto
C.3 | Lámina de geomembranana (LGM) |  |  |  |  | 368000 |  | m2 |  | Correcto
C.4 | Lámina geotextil superior a la geomembrana (LGT2) |  |  |  |  | 368000 |  | m2 |  | Correcto
C.5 | Capa de drenaje de recogida de lixiviados (CRL) |  |  |  |  | 220800 |  | m3 |  | Correcto
[6 empty] | 419520 |  | t |  | Correcto
C.6 | Lámina geotextil superior a la capa de drenaje (LGS) |  |  |  |  | 368000 |  | m2 |  | Correcto
Datos Económicos del Vaso (DEV)
Nº | Referencia |  | Unidad | Coste Unidad | Descripción básica |  |  |  |  | Comprobación | Observaciones
D.1 | DEV-D.1 |  | m3 | 5.5 | Arcilla destinada para barrera geológica artificial |  |  |  |  | Correcto
| Descripción completa |  | Relleno a cielo abierto con arcillas de pearmibilidadk=10^-9 en vaso de vertedero, extendido, humectado y compactado al 95% del Proctor Modificado mediante equipo mecánico con compactador monocilíndrico autopropulsado, en tongadas de 20 cm de espesor, incluso material auxiliar necesario. | [6 empty] | Correcto
D.2 | DEV-D.2 |  | m2 | 3.16 | Geotextil inferior a la geomembrana |  |  |  |  | Correcto
| Descripción completa |  | Geotextil basado en una lámina de fieltro no tejido, tejido o tricotado, fabricado a partir de filamentos continuos, cortado a longitudes predeterminadas. Suministro, extensión y colocación de esta lámina geotextil de protección y antipunzonamiento (SECUTEX R1204) de 1.200 g/m2 y 9,5mm de espesor, incluso partes proporcionales, solapes, anclajes y material auxiliar necesario. | [6 empty] | Correcto
D.3 | DEV-D.3 |  | m2 | 5.2 | Geomembrana |  |  |  |  | Correcto
| Descripción completa |  | Geomembrana de Polietileno de Alta Densidad (HDPE). Son láminase superficie lisa y texturada en espesores desde 0.5 a 2.5 mm, con ancho máximo de 8,5 mts, en largos según requerimiento. Con la texturización de la superficie de la geomembrana, estas láminas proveen una excelente resistencia a la fricción. Suministro, estensión y colocación de la lámina impermeabilizante, incluso partes proporcionales, solapes, anclajes y material auxiliar necesario. | [6 empty] | Correcto
D.4 | DEV-D.4 |  | m2 | 3.16 | Geotextil superior a la geomembrana |  |  |  |  | Correcto
| Descripción completa |  | Geotextil basado en una lámina de fieltro no tejido, tejido o tricotado, fabricado a partir de filamentos continuos, cortado a longitudes predeterminadas. Suministro, extensión y colocación de esta lámina geotextil de protección y antipunzonamiento (SECUTEX R1204) de 1.200 g/m2 y 9,5mm de espesor, incluso partes proporcionales, solapes, anclajes y material auxiliar necesario. | [6 empty] | Correcto
D.5 | DEV-D.5 |  | m3 | 12.686 | Áridos para la capa de drenaje |  |  |  |  | Correcto
| Descripción completa |  | Formación de capa de drenaje >0,2m de espesor, para filtración de lixiviados, mediante relleno, extendido u compactado al 95% en tongadas de espesor no inferior a 20 cm, empleando gravas seleccionadas y posterior compactación mediante equipo mecánico, incluso material auxiliar necesario. | [6 empty] | Correcto
D.6 | DEV-D.6 |  | m2 | 3.16 | Geotextil superior a la capa de drenaje |  |  |  |  | Correcto
| Descripción completa |  | Geotextil basado en una lámina de fieltro no tejido, tejido o tricotado, fabricado a partir de filamentos continuos, cortado a longitudes predeterminadas. Suministro, extensión y colocación de esta lámina geotextil de protección y antipunzonamiento (SECUTEX R1204) de 1.200 g/m2 y 9,5mm de espesor, incluso partes proporcionales, solapes, anclajes y material auxiliar necesario. | [6 empty] | Correcto

## III. Diques
LABWASTE |  | Capítulo III DIQUES
Datos Generales del Dique de Fondo (DGDF)
Nº | Descripción |  |  |  |  | Datos |  |  |  | Comprobación | Observaciones
A.1 | Clase de vertedero en función de la topografía |  |  |  |  | En área |  |  |  | Correcto
A.2 | Clase de vertedero en función del residuo |  |  |  |  | Rechazos |  |  |  | Correcto
A.3 | Perímetro estimado del vaso |  |  |  |  | 3000 |  | m |  | Correcto
A.4 | Área estimada disponible para el vaso (AEV) |  |  |  |  | 32 |  | ha |  | Correcto
A.5 | Profundidad promedio estimada para el vaso (PEV) |  |  |  |  | 15 |  | m |  | Correcto
A.6 | Sección del dique |  |  |  |  | Trapecio Escaleno |  |  | Consultar | Correcto
A.7 | Anchura de la corona (AC1) |  |  |  |  | 5 |  | m |  | Correcto
A.8 | Altura del dique de fondo (HD1) |  |  |  |  | 10 |  | m |  | Correcto
A.9 | Inclinación del talud aguas arriba (IAR1) |  |  |  |  | 45 |  | ⁰ |  | Correcto
A.10 | Inclinación del talud aguas abajo (IAB1) |  |  |  |  | 26.6 |  | ⁰ |  | Correcto
A.11 | Anchura de la base inferior del dique (AB1) |  |  |  |  | 34.9695 |  | m |  | Correcto
A.12 | Área de la sección del dique (AD1) |  |  |  |  | 199.8477 |  | m2 |  | Correcto
A.13 | Longitud del frente de dique (LFD) |  |  |  |  | 403 |  | m | Consultar | Correcto
Datos Generales del Dique de la Balsa de Pluviales (DGDBP)
Nº | Descripción |  |  |  |  | Datos |  |  |  | Comprobación | Observaciones
B.1 | ¿Es necesario un dique de contención para la construcción de la balsa de pluviales? |  |  |  |  | Si |  |  |  | Correcto
B.2 | Sección del dique |  |  |  |  | Trapecio Escaleno |  |  | Consultar | Correcto
B.3 | Anchura de la corona (AC2) |  |  |  |  | 4 |  | m |  | Correcto | La anchura de la corona debería ser de 5m como mínimo para permitir la circulación de vehículos pesados sobre esta.
B.4 | Altura del dique de la balsa de pluviales (HD2) |  |  |  |  | 4 |  | m |  | Correcto
B.5 | Inclinación del talud aguas arriba (IAR2) |  |  |  |  | 45 |  | ⁰ |  | Correcto
B.6 | Inclinación del talud aguas abajo (IAB2) |  |  |  |  | 26.6 |  | ⁰ | 1V:2H | Correcto
B.7 | Anchura de la base inferior del dique (AB2) |  |  |  |  | 15.9878 |  | m |  | Correcto
B.8 | Área de la sección del dique (AD2) |  |  |  |  | 39.9756 |  | m2 |  | Correcto
B.9 | Longitud del frente de dique (LFD2) |  |  |  |  | 22 |  | m | Consultar | Correcto
Datos Generales del Dique de la Balsa de Lixiviados (DGDBL)
Nº | Descripción |  |  |  |  | Datos |  |  |  | Comprobación | Observaciones
C.1 | ¿Es necesario un dique de contención para la construcción de la balsa de pluviales? |  |  |  |  | Si |  |  |  | Correcto
C.2 | Sección del dique |  |  |  |  | Trapecio Escaleno |  |  | Consultar | Correcto
C.3 | Anchura de la corona (AC3) |  |  |  |  | 5 |  | m |  | Correcto
C.4 | Altura del dique de la balsa de lixiviados (HD3) |  |  |  |  | 3 |  | m |  | Correcto
C.5 | Inclinación del talud aguas arriba (IAR3) |  |  |  |  | 45 |  | ⁰ |  | Correcto
C.6 | Inclinación del talud aguas abajo (IAB3) |  |  |  |  | 26.6 |  | ⁰ | 1V:2H | Correcto
C.7 | Anchura de la base inferior del dique (AB3) |  |  |  |  | 13.9909 |  | m |  | Correcto
C.8 | Área de la sección del dique (AD3) |  |  |  |  | 28.4863 |  | m2 |  | Correcto
C.9 | Longitud frente del dique (LF3) |  |  |  |  | 38 |  | m | Consultar | Correcto
Datos Estabilidad de Taludes (DET)
Nº | Descripción |  |  |  |  | Datos |  |  |  | Comprobación | Observaciones
D.1 | Cohesión efectiva del material (C'0) |  |  |  |  | 1 |  | t/m2 | Información | Correcto
D.2 | Ángulo de rozamiento efectivo (Ø') |  |  |  |  | 14 |  | ⁰ |  | Correcto
D.3 | Altura del talud (h) |  |  |  |  | 38 |  | m |  | Correcto
D.4 | Inclinación (⁰) |  |  |  |  | 16 |  | ⁰ | 1V:3,5H | Correcto
D.5 | Factor de seguridad (FS) |  |  |  |  | 1.4684 |  |  |  | Correcto
Datos Áridos de los Diques (DAD)
Nº | Descripción |  |  |  |  | Datos |  |  |  | Comprobación | Observaciones
E.1 | Para la construcción de los diques se utilizará: |  |  |  |  | Reciclado Mixto |  |  | B.1.1 | Correcto
[6 empty] | Árido: | Zahorra |  | B.1.2 | Correcto
[6 empty] | Granulometría: |  | 0-40mm | B.1.3 | Correcto
Datos Características de los Diques (DCD)
Nº | Descripción |  |  |  |  | Datos |  |  |  | Comprobación | Observaciones
F.1 | Zahorra necesaria para la construcción del dique de fondo (ZDF) |  |  |  |  | 80538.6202 |  | m3 |  | Correcto
[6 empty] | 128861.7923 |  | t |  | Correcto
F.2 | Zahorra necesaria para la construcción del dique de la balsa de pluviales (ZDP) |  |  |  |  | 879.4639 |  | m3 |  | Correcto
[6 empty] | 1407.1422 |  | t |  | Correcto
F.3 | Zahorra necesaria para la construcción del dique de la balsa de lixiviados (ZDL) |  |  |  |  | 1082.4791 |  | m3 |  | Correcto
[6 empty] | 1731.9666 |  | t |  | Correcto
Datos Económicos de los Diques (DED)
Nº | Referencia |  | Unidad | Coste Unidad | Descripción básica |  |  |  |  | Comprobación | Observaciones
G.1 | DED-G.1 |  | m3 | 12.772 | Áridos para la construcción deldique de fondo |  |  |  |  | Correcto
| Descripción completa |  | Formación de dique de fondo para asegurar la estabilidad del talud del vaso. mediante relleno y extendido en tongadas de espesor no inferior a 20 cm de zahorras y posterior compactación mediante equipo mecánico, incluso material auxiliar necesario. | [6 empty] | Correcto
G.2 | DED-G.2 |  | m3 | 12.772 | Áridos para la construcción del dique de la balsa de pluviales |  |  |  |  | Correcto
| Descripción completa |  | Formación de dique de la balsa de pluviales para asegurar la estabilidad del agua acumulada y su almacenamiento, mediante relleno y extendido en tongadas de espesor no inferior a 20 cm de zahorras y posterior compactación mediante equipo mecánico, incluso material auxiliar necesario. | [6 empty] | Correcto
G.3 | DED-G.3 |  | m3 | 12.772 | Áridos para la construcción del dique de la balsa de lixiviados |  |  |  |  | Correcto
| Descripción completa |  | Formación de dique de la balsa de lixiviados para asegurar la estabilidad del lixiviado acumulado y su almacenamiento, mediante relleno y extendido en tongadas de espesor no inferior a 20 cm de zahorras y posterior compactación mediante equipo mecánico, incluso material auxiliar necesario. | [6 empty] | Correcto
Note on Q49: Estos valores de C'0 y Ø' son valores muy desfavorables que proporcionan un factor de seguridad igual o menor del real. Para obtener valores más precisos deberían aplicarse los métodos tradicionales de cálculo de estabilidad de taludes, y las propiedades mecánicas obtenerlas mediante ensayos.

## IV. Celdas Unitarias
LABWASTE |  | Capítulo IV CELDAS UNITARIAS
Datos Generales Celda Unitaria (DGCU)
Nº | Descripción |  |  |  |  | Datos |  |  |  | Comprobación | Observaciones
A.1 | Clase de vertedero en función de la topografía |  |  |  |  | En área |  |  |  | Correcto
A.2 | Clase de vertedero en función del residuo |  |  |  |  | Rechazos |  |  |  | Correcto
A.3 | Área estimada disponible para el vertedero |  |  |  |  | 67.59 |  | ha |  | Correcto
A.4 | Área estimada disponible para el vaso (AEV) |  |  |  |  | 32 |  | ha |  | Correcto
A.5 | Profundidad promedio estimada para el vaso (PEV) |  |  |  |  | 15 |  | m |  | Correcto
A.6 | Capacidad estimada del vaso (CV) |  |  |  |  | 4800000 |  | m3 |  | Correcto
A.7 | Población atendida (PAT) |  |  |  |  | 550000 |  | Habitantes |  | Correcto
A.8 | Tasa de generación diaria (TGD) |  |  |  |  | 1.15 |  | kg/hab.dia |  | Correcto
A.9 | Densidad media del vertedero (DM) |  |  |  |  | 900 |  | kg/m3 |  | Correcto
A.10 | Vida útil estimada del vaso (VUV) |  |  |  |  | 18.7124 |  | años |  | Correcto
A.11 | Altura media de las celdas unitarias (HCU) |  |  |  |  | 2.5 |  | m |  | Correcto
A.12 | Espesor medio de la capa de cobertura diaria (EMC) |  |  |  |  | 0.15 |  | m |  | Correcto
A.13 | Área diaria necesaria para depositar residuos (ADN) |  |  |  |  | 281.1111 |  | m2/día |  | Correcto
A.14 | Área mensual necesaria para depositar residuos (AMN) |  |  |  |  | 8550.463 |  | m2/mes |  | Correcto
A.15 | Área anual necesaria para depositar residuos (AAN) |  |  |  |  | 102605.5556 |  | m2/anual |  | Correcto
A.16 | Área vida útil necesaria para depositar residuos (AVN) |  |  |  |  | 192 |  | ha |  | Correcto
Datos Áridos de las Celdas Unitarias (DACU)
Nº | Descripción |  |  |  |  | Datos |  |  |  | Comprobación | Observaciones
B.1 | Para la construcción de las celdas unitarias se utilizará: |  |  |  |  | Reciclado Mixto |  |  | B.1.1 | Correcto
[6 empty] | Árido: | Arena |  | B.1.2 | Correcto
[6 empty] | Granulometría: |  | 0-12mm | B.1.3 | Correcto
Datos Características de las Celdas Unitarias (DCCU)
Nº | Descripción |  |  |  |  | Datos |  |  |  | Comprobación | Observaciones
C.1 | Capa de cobertura necesaria diariamente (CCND) |  |  |  |  | 42.1667 |  | m3 |  | Correcto
[6 empty] | 71.6833 |  | t |  | Correcto
C.2 | Capa de cobertura necesaria mensualmente (CCNM) |  |  |  |  | 1282.5694 |  | m3 |  | Correcto
[6 empty] | 2180.3681 |  | t |  | Correcto
C.3 | Capa de cobertura necesaria anualmente (CCNA) |  |  |  |  | 15390.8333 |  | m3 |  | Correcto
[6 empty] | 26164.4167 |  | t |  | Correcto
C.4 | Capa de cobertura estimada para la vida útil del vaso (CCNV) |  |  |  |  | 288000 |  | m3 |  | Correcto
[6 empty] | 489600 |  | t |  | Correcto
Datos Económicos de las Celdas Unitarias (DECU)
Nº | Referencia |  | Unidad | Coste Unidad | Descripción básica |  |  |  |  | Comprobación | Observaciones
D.1 | DECU-D.1 |  | m3 | 12.508 | Áridos para la capa de cobertura (previsión vida útil) |  |  |  |  | Correcto
| Descripción completa |  | Formación de capa de cobertura >0,10m de espesor, para cobertura de residuos, mediante relleno y extendido en tongadas de espesor no inferior a 10 cm de arena y extendido en tongadas de espesor no inferior a 20 cm de zahorras y posterior compactación mediante equipo mecánico, incluso material auxiliar necesario. | [6 empty] | Correcto

## V. Pluviales
LABWASTE |  | Capítulo V PLUVIALES
Datos Generales del Canal Perimetral Recogida de Pluviales (DGCPP)
Nº | Descripción |  |  |  |  | Datos |  |  |  | Comprobación | Observaciones
A.1 | Clase de vertedero en función de la topografía |  |  |  |  | En área |  |  |  | Correcto
A.2 | ¿Es necesario un canal perimetral para evacuar pluviales? |  |  |  |  | Si |  |  |  | Correcto
A.3 | Periodo de recogida de datos (PRD) |  |  |  |  | 40 |  | años |  | Correcto
A.4 | Media de las precipitacones máximas anuales caídas en 24h (PMM) |  |  |  |  | 89 |  | l/m2 |  | Correcto
A.5 | Desviación típica de las precipitaciones máximas caídas en 24h (DTM) |  |  |  |  | 12.1 |  |  |  | Correcto
A.6 | Periodo de retorno estimado (Pr) |  |  |  |  | 100 |  | años |  | Correcto
A.7 | Área de captación de la cuenca (Ac) |  |  |  |  | 1000000 |  | m2 |  | Correcto
A.8 | Coeficiente de seguridad aplicado (Cs) |  |  |  |  | 1.1 |  |  |  | Correcto
A.9 | Caudal de agua (Q) |  |  |  |  | 40.3356 |  | m3/s |  | Correcto
A.10 | Tipo de canal perimetral |  |  |  |  | Trapezoidal |  |  |  | Correcto | Se realizan los cálculos aplicando la ecuación de Manning.
A.11 | Inclinación de paredes laterales con la vertical (IPL) |  |  |  |  | 0 |  | ° |  | Correcto
A.12 | Naturaleza del material de las paredes utilizado |  |  |  |  | Hormigón |  |  |  | Correcto
A.13 | Coeficiente de rugosidad (n) |  |  |  |  | 0.017 |  |  |  | Correcto
A.14 | Pendiente más desfavorable de la linea de agua (S) |  |  |  |  | 0.5 |  | % |  | Correcto
A.15 | Radio hidráulico ( R ) |  |  |  |  | 1.0284 |  | m |  | Correcto
A.16 | Sección del canal (A) |  |  |  |  | 9.5181 |  | m2 |  | Correcto
A.17 | Anchura de la base inferior del canal (B) |  |  |  |  | 3.0851 |  | m |  | Correcto
A.18 | Longitud de las paredes laterales Inclinadas del canal (I) |  |  |  |  | 3.0851 |  | m |  | Correcto
A.19 | Altura del canal estimada (H) |  |  |  |  | 3.0851 |  | m |  | Correcto
A.20 | Longitud del canal (LCP) |  |  |  |  | 1104 |  | m |  | Correcto
A.21 | Espesor de las paredes del canal (ECP) |  |  |  |  | 0.3 |  | m |  | Correcto
A.22 | Sección del muro del canal (SCP) |  |  |  |  | 9.2554 |  | m |  | Correcto
A.23 | Árido necesario por unidad de volumen de hormigón (AVH1) |  |  |  |  | 420 |  | kg/m3 |  | Correcto
Datos Generales Cuneta Interna Recogida de Pluviales (DGCIP)
Nº | Descripción |  |  |  |  | Datos |  |  |  | Comprobación | Observaciones
B.1 | Clase de vertedero en función de la topografía |  |  |  |  | En área |  |  |  | Correcto
B.2 | Periodo de recogida de datos (PRD) |  |  |  |  | 40 |  | años |  | Correcto
B.3 | Media de las precipitaciones máximas anuales caídas en 24h (PMM) |  |  |  |  | 89 |  | l/m2 |  | Correcto
B.4 | Desviación típica de las precipitaciones máximas caídas en 24h (DTM) |  |  |  |  | 12.1 |  |  |  | Correcto
B.5 | Periodo de retorno estimado (PRCU) |  |  |  |  | 100 |  | años |  | Correcto
B.6 | Área de captación del vaso (Acv) |  |  |  |  | 40000 |  | m2 |  | Correcto
B.7 | Coeficiente de seguridad aplicado (CSCU) |  |  |  |  | 1.1 |  |  |  | Correcto
B.8 | Caudal de agua (QCU) |  |  |  |  | 1.6134 |  | m3/s |  | Correcto
B.9 | Tipo de cuneta interna |  |  |  |  | Trapezoidal |  |  |  | Correcto | Se realizan los cálculos aplicando la ecuación de Manning.
B.10 | Inclinación de paredes laterales con la vertical (IPL2) |  |  |  |  | 30 |  | ° |  | Correcto
B.11 | Naturaleza del material de las paredes utilizado |  |  |  |  | Hormigón |  |  |  | Correcto
B.12 | Coeficiente de rugosidad (n) |  |  |  |  | 0.017 |  |  |  | Correcto
B.13 | Pendiente más desfavorable de la linea de agua (S) |  |  |  |  | 0.5 |  | % |  | Correcto
B.14 | Radio hidráulico ( R ) |  |  |  |  | 0.1875 |  | m |  | Correcto
B.15 | Sección de la cuneta (A) |  |  |  |  | 0.72058 |  | m2 |  | Correcto
B.16 | Anchura de la base inferior de la cuneta (B) |  |  |  |  | 0.9121 |  | m |  | Correcto
B.17 | Longitud de las paredes laterales Inclinadas de la cuneta (I) |  |  |  |  | 0.9121 |  | m |  | Correcto
B.18 | Altura de la cuneta estimada (H) |  |  |  |  | 0.79002 |  | m |  | Correcto
B.19 | Longitud de la cuneta (LCI) |  |  |  |  | 1105 |  | m |  | Correcto
B.20 | Espesor de las paredes de la cuneta (ECI) |  |  |  |  | 0.1 |  | m |  | Correcto
B.21 | Sección del muro de la cuneta (SCI) |  |  |  |  | 2.7363 |  | m |  | Correcto
B.22 | Árido necesario por unidad de volumen de hormigón (AVH2) |  |  |  |  | 420 |  | kg/m3 |  | Correcto
B.23 | Volumen medio de recogida de pluviales cuneta diario (VMP) |  |  |  |  | 5808.3217 |  | m3/día |  | Correcto
B.24 | Volumen medio de recogida de pluviales cuneta acumulado (VMA) |  |  |  |  | 11616.6435 |  | m3 |  | Correcto
B.25 | Periodo de retorno estimado pluviometría superficie balsa (PREP) |  |  |  |  | 100 |  | años |  | Correcto
B.26 | Volumen medio de recogida de pluviales sobre la balsa (VPP) |  |  |  |  | 874.1725 |  | m3 |  | Correcto
B.27 | Volumen total de recogida de pluviales (VTAP) |  |  |  |  | 12490.816 |  | m3 |  | Correcto
B.28 | Coeficiente de seguridad aplicado (CSP) |  |  |  |  | 1.1 |  |  |  | Correcto
B.29 | Volumen total de recogida de pluviales estimado (VTEP) |  |  |  |  | 13739.8976 |  | m3 |  | Correcto
Datos Generales de la Balsa de Pluviales (DGBP)
Nº | Descripción |  |  |  |  | Datos |  |  |  | Comprobación | Observaciones
C.1 | Número de balsas de recogida de pluviales que se prevé construir (NBP) |  |  |  |  | 2 |  | Ud |  | Correcto
C.2 | Volumen de agua máximo estimado (VPBP) |  |  |  |  | 6869.9488 |  | m3 |  | Correcto
C.3 | Geometría de la balsa (GBP) |  |  |  |  | Redonda |  |  |  | Correcto
C.4 | Profundidad de la balsa estimada (HPBP) |  |  |  |  | 4 |  | m |  | Correcto
C.5 | Inclinación talud aguas arriba (IPAR) |  |  |  |  | 45 |  | ⁰ |  | Correcto
C.6 | Radio Inferior (r) |  |  |  |  | 21.4598 |  | m |  | Correcto
C.7 | Radio Inferior (r') |  |  |  |  | 21.4598 |  | m |  | Correcto
C.8 | Radio Superior (R) |  |  |  |  | 25.4598 |  | m |  | Correcto
C.9 | Radio Superior (R') |  |  |  |  | 25.4598 |  | m |  | Correcto
C.10 | Volumen Balsa Estimado (VET) |  |  |  |  | 6869.9488 |  | m3 |  | Correcto
C.11 | Superficie de contacto (SCT) |  |  |  |  | 2310.0456 |  | m2 |  | Correcto
C.12 | Coeficiente de ponderación (CPNP) |  |  |  |  | 1.15 |  |  |  | Correcto
C.13 | Superficie de contacto estimada (SCEP) |  |  |  |  | 2656.5525 |  | m2 |  | Correcto
C.14 | Perímetro de la balsa estimada (PBEP) |  |  |  |  | 183.9636 |  | m |  | Correcto
Datos Áridos de Recogida de Pluviales (DARP)
Nº | Descripción |  |  |  |  | Datos |  |  |  | Comprobación | Observaciones
D.1 | Para la construcción del sistema de evacuación de pluviales se utilizará: |  |  |  |  | Reciclado Mixto |  |  | D.1.1 | Correcto
[6 empty] | Árido: | Zahorra |  | D.1.2 | Correcto
[6 empty] | Granulometría: |  | 0-20mm | D.1.3 | Correcto
Datos Características de Recogida de Pluviales (DCRP)
Nº | Descripción |  |  |  |  | Datos |  |  |  | Comprobación | Observaciones
E.1 | Áridos necesarios para la construcción del canal perimetral (ACP) |  |  |  |  | 3065.3949 |  | m3 |  | Correcto
[6 empty] | 1287.4659 |  | t |  | Correcto
E.2 | Áridos necesarios para la construcción de la cuneta interior (ACI) |  |  |  |  | 302.3617 |  | m3 |  | Correcto
[6 empty] | 126.9919 |  | t |  | Correcto
E.3 | Georred (LGRP) |  |  |  |  | 2656.5525 |  | m2 |  | Correcto
E.4 | Lámina de geotextil inferior a la geomembrana (LGTP) |  |  |  |  | 2656.5525 |  | m2 |  | Correcto
E.5 | Lámina de geomembrana (LGMP) |  |  |  |  | 2656.5525 |  | m2 |  | Correcto
Datos Económicos de Recogida de Pluviales(DERP)
Nº | Referencia |  | Unidad | Coste Unidad | Descripción básica |  |  |  |  | Comprobación | Observaciones
F.1 | DERP-F.1 |  | m3 | 284.876 | Áridos para la construcción del canal. |  |  |  |  | Correcto
| Descripción completa |  | Formación de muro de hormigón de hasta 20 cm de espesor medio, realizado con hormigón HRA-25/B/20/IIa fabricado en central y vertido con cubilote o bomba, y acero UNE-EN 10080 B 500 S, con una cuantía aproximada de 50 kg/m³, ejecutado en condiciones complejas. Encofrado y desencofrado a dos caras de los muros de hasta 3 m de altura, con paneles metálicos modulares con acabado tipo industrial para revestir. Incluso p/p de formación de juntas, separadores, distanciadores para encofrados y accesorios, y tapado de orificios resultantes tras la retirada del encofrado. | [6 empty] | Correcto
F.2 | DERP-F.2 |  | m3 | 170.876 | Áridos para la construcción de la cuneta. |  |  |  |  | Correcto
| Descripción completa |  | Formación de muro de hormigón de hasta 20 cm de espesor medio, realizado con hormigón HRA-25/B/20/IIa fabricado en central y vertido con cubilote o bomba, y acero UNE-EN 10080 B 500 S, con una cuantía aproximada de 50 kg/m³, ejecutado en condiciones complejas. Encofrado y desencofrado a dos caras de los muros de hasta 3 m de altura, con paneles metálicos modulares con acabado tipo industrial para revestir. Incluso p/p de formación de juntas, separadores, distanciadores para encofrados y accesorios, y tapado de orificios resultantes tras la retirada del encofrado. | [6 empty] | Correcto
F.3 | DERP-F.3 |  | m2 | 7.78 | Georred |  |  |  |  | Correcto
| Descripción completa |  | Estabilización en superficies con georedes de polietileno de alta densidad, de 660 g/m2 y apertura de malla de 17x27 mm, resistentes y ligeras, ancladas al terreno mediante grapas metálicas, incluso apertura de zanja de 15x15 cm para anclaje en coronación de talud. Colocación con solape del 5 % Georred colocada directamente sobre la superficie estimada de la balsa. Esta capa actua de soporte para la lámina de geotextil. | [6 empty] | Correcto
F.4 | DERP-F.4 |  | m2 | 3.16 | Geotextil |  |  |  |  | Correcto
| Descripción completa |  | Geotextil basado en una lámina de fieltro no tejido, tejido o tricotado, fabricado a partir de filamentos continuos, cortado a longitudes predeterminadas. Suministro, extensión y colocación de esta lámina geotextil de protección y antipunzonamiento (SECUTEX R1204) de 1.200 g/m2 y 9,5mm de espesor, incluso partes proporcionales, solapes, anclajes y material auxiliar necesario. | [6 empty] | Correcto
F.5 | DERP-F.5 |  | m2 | 5.2 | Geomembrana |  |  |  |  | Correcto
| Descripción completa |  | Geomembrana de Polietileno de Alta Densidad (HDPE). Son láminase superficie lisa y texturada en espesores desde 0.5 a 2.5 mm, con ancho máximo de 8,5 mts, en largos según requerimiento. Con la texturización de la superficie de la geomembrana, estas láminas proveen una excelente resistencia a la fricción. Suministro, estensión y colocación de la lámina impermeabilizante, incluso partes proporcionales, solapes, anclajes y material auxiliar necesario. | [6 empty] | Correcto

## VI. Lixiviados
LABWASTE |  | Capítulo VI LIXIVIADOS
Datos Generales Recogida de Lixiviados (DGRL)
Nº | Descripción |  |  |  |  | Datos |  |  |  | Comprobación | Observaciones
A.1 | Clase de vertedero en función de la topografía |  |  |  |  | En área |  |  |  | Correcto
A.2 | Clase de vertedero en función del residuo |  |  |  |  | Rechazos |  |  |  | Correcto
A.3 | ¿Es necesario un sistema de recogida de lixiviados? |  |  |  |  | Si |  |  |  | Correcto
A.4 | Población atendida (PAT) |  |  |  |  | 550000 |  | Habitantes |  | Correcto
A.5 | Tasa de generación diaria (TGD) |  |  |  |  | 1.15 |  | kg/hab.dia |  | Correcto
A.6 | Generación diaria de residuos (GDR) |  |  |  |  | 632500 |  | kg/día |  | Correcto
A.7 | Humedad media de los residuos (HMR) |  |  |  |  | 37.37% |  |  |  | Correcto
A.8 | Contenido mensual de humedad en los residuos (CMHR) |  |  |  |  | 7091.3221 |  | m3/mes |  | Correcto
A.9 | Densidad media del vertedero (DM) |  |  |  |  | 900 |  | kg/m3 |  | Correcto
A.10 | Mes de máxima pluviometría (PMAXL) |  |  |  |  | 74 |  | l/m2 | Octubre | Correcto
A.11 | Área estimada disponible para el vaso (AEV) |  |  |  |  | 32 |  | ha |  | Correcto
A.12 | Coeficiente de compactación (KC) |  |  |  |  | 0.15 |  |  |  | Correcto
A.13 | Caudal medio de lixiviado (QML) |  |  |  |  | 118400 |  | l/día |  | Correcto
A.14 | Periodo estimado de descarga de lixiviados (PEDL) |  |  |  |  | 30 |  | días |  | Correcto
A.15 | Volumen de lixiviados acumulado (VLA) |  |  |  |  | 3552 |  | m3 |  | Correcto
A.16 | Periodo de reocogida de datos (PRD) |  |  |  |  | 40 |  | años |  | Correcto
A.17 | Media de las precipitaciones máximas anuales caídas en 24h (PMM) |  |  |  |  | 89 |  | l/m2 |  | Correcto
A.18 | Desviación típica de las precipitaciones máximas caídas en 24h (DTM) |  |  |  |  | 12.1 |  |  |  | Correcto
A.19 | Periodo de retorno estimado pluviometría superficie balsa (PREL) |  |  |  |  | 100 |  | años |  | Correcto
A.20 | Volumen medio de recogida de pluviales sobre la balsa (VPL) |  |  |  |  | 371.3514 |  | m3 |  | Correcto
A.21 | Volumen total de acumulación (VTAL) |  |  |  |  | 3923.3514 |  | m3 |  | Correcto
A.22 | Coeficiente de seguridad aplicado (CSL) |  |  |  |  | 1.1 |  |  |  | Correcto
A.23 | Volumen total estimado (VTEL) |  |  |  |  | 4315.6865 |  | m3 |  | Correcto
Datos Generales Evacuación de Lixiviados (DGEL)
Nº | Descripción |  |  |  |  | Datos |  |  |  | Comprobación | Observaciones
B.1 | Área estimada disponible para el vaso (AEV) |  |  |  |  | 32 |  | ha |  | Correcto
B.2 | Distancia entre tuberias (DDTL) |  |  |  |  | 50 |  | m |  | Correcto
B.3 | Metros lineales de tuberias por metro cuadrado de superficie (LMSL) |  |  |  |  | 0.04 |  | m/m2 |  | Correcto
B.4 | Diámetro promedio de las tuberias de evacuación de lixiviados (DTEL) |  |  |  |  | 200 |  | mm |  | Correcto
B.5 | Profundidad del canal de evacuación de lixiviados (PCEL) |  |  |  |  | 0.5 |  | m |  | Correcto
B.6 | Anchura del canal de evacuación de lixiviados (ACEL) |  |  |  |  | 1 |  | m |  | Correcto
B.7 | Sección del canal de evacuación de lixiviados (CCEL) |  |  |  |  | 0.5 |  | m2 |  | Correcto
Datos Generales Balsa de Lixiviados (DGBL)
Nº | Descripción |  |  |  |  | Datos |  |  |  | Comprobación | Observaciones
C.1 | Volumen de lixiviados máximo estimado (VPBL) |  |  |  |  | 4315.6865 |  | m3 |  | Correcto
C.2 | Geometría de la balsa (GBL) |  |  |  |  | Rectangular |  |  |  | Correcto
C.3 | Profundidad de la balsa estimada (HPBL) |  |  |  |  | 3 |  | m |  | Correcto
C.4 | Inclinación talud aguas arriba (ILAR) |  |  |  |  | 45 |  | ⁰ |  | Correcto
C.5 | Longitud Inferior (b) |  |  |  |  | 24.5519 |  | m |  | Correcto
C.6 | Longitud Inferior (b') |  |  |  |  | 49.1039 |  | m |  | Correcto
C.7 | Longitud Superior (B) |  |  |  |  | 30.5519 |  | m |  | Correcto
C.8 | Longitud Superior (B') |  |  |  |  | 55.1039 |  | m |  | Correcto
C.9 | Volumen Balsa Estimado (VEL) |  |  |  |  | 4315.6865 |  | m3 |  | Correcto
C.10 | Superficie de contacto (SCTL) |  |  |  |  | 1881.4966 |  | m2 |  | Correcto
C.11 | Coeficiente de ponderación (CPNL) |  |  |  |  | 1.15 |  |  |  | Correcto
C.12 | Superficie de contacto estimada (SCEL) |  |  |  |  | 2163.7211 |  | m2 |  | Correcto
C.13 | Espesor de la capa de drenaje de la balsa de lixiviados (EDBL) |  |  |  |  | 0.15 |  | m |  | Correcto
C.14 | Perímetro de la balsa estimada (PBEL) |  |  |  |  | 197.0083 |  | m |  | Correcto
Datos Áridos Recogida de Lixiviados (DARL)
Nº | Descripción |  |  |  |  | Datos |  |  |  | Comprobación | Observaciones
D.1 | Para la construcción del sistema de evacuación de lixiviados se utilizará: |  |  |  |  | Reciclado Hormigón |  |  | D.1.1 | Correcto
[6 empty] | Árido: | Grava |  | D.1.2 | Correcto
[6 empty] | Granulometría: |  | 20-40mm | D.1.3 | Correcto
D.2 | Para la construcción del drenaje de la balsa de lixiviados se utilizará |  |  |  |  | Reciclado Hormigón |  |  | D.2.1 | Correcto
[6 empty] | Árido: | Grava |  | D.2.2 | Correcto
[6 empty] | Granulometría: |  | 20-40mm | D.2.3 | Correcto
Datos Características Recogida de Lixiviados (DCRL)
Nº | Descripción |  |  |  |  | Datos |  |  |  | Comprobación | Observaciones
E.1 | Áridos necesarios para la construcción del sistema de evacuación de lixiviados (ASEL) |  |  |  |  | 6400 |  | m3 |  | Correcto
[6 empty] | 13440 |  | t |  | Correcto
E.2 | Tubería de evacuación de lixiviados (LTEL) |  |  |  |  | 12800 |  | m |  | Correcto
E.3 | Georred (LGRL) |  |  |  |  | 2163.7211 |  | m2 |  | Correcto
E.4 | Lámina de geotextil inferior a la geomembrana (LGIL) |  |  |  |  | 2163.7211 |  | m2 |  | Correcto
E.5 | Lámina de geomembrana (LGML) |  |  |  |  | 2163.7211 |  | m2 |  | Correcto
E.6 | Lámina de geotextil superior a la geomembrana (LGSL) |  |  |  |  | 2163.7211 |  | m2 |  | Correcto
E.7 | Áridos necesarios para la capa de drenaje de la balsa de lixiviados (ADBL) |  |  |  |  | 324.5582 |  | m3 |  | Correcto
[6 empty] | 681.5722 |  | t |  | Correcto
Datos Económicos de Recogida de Lixiviados (DERL)
Nº | Referencia |  | Unidad | Coste Unidad | Descripción básica |  |  |  |  | Comprobación | Observaciones
F.1 | DERL-F.1 |  | m3 | 13.034 | Áridos para la construcción del sistema de evacuación de lixiviados. |  |  |  |  | Correcto
| Descripción completa |  | Formación de muro de hormigón de hasta 20 cm de espesor medio, realizado con hormigón HRA-25/B/20/IIa fabricado en central y vertido con cubilote o bomba, y acero UNE-EN 10080 B 500 S, con una cuantía aproximada de 50 kg/m³, ejecutado en condiciones complejas. Encofrado y desencofrado a dos caras de los muros de hasta 3 m de altura, con paneles metálicos modulares con acabado tipo industrial para revestir. Incluso p/p de formación de juntas, separadores, distanciadores para encofrados y accesorios, y tapado de orificios resultantes tras la retirada del encofrado. | [6 empty] | Correcto
F.2 | DERL-F.2 |  | m | 11.36 | Tubería de evacuación de lixiviados |  |  |  |  | Correcto
| Descripción completa |  | Suministro y colocación de tubería de drenaje ranurada de PVC, de diámetro promedio 125mm, incluso conexiones entre tubos, recibidos en arquetas, partes proporcionales de mano de obra y material auxiliar, realizado según NTE, medido entre ejes de arquetas. | [6 empty] | Correcto
F.3 | DERL-F.3 |  | m2 | 7.78 | Georred |  |  |  |  | Correcto
| Descripción completa |  | Estabilización en superficies con georedes de polietileno de alta densidad, de 660 g/m2 y apertura de malla de 17x27 mm, resistentes y ligeras, ancladas al terreno mediante grapas metálicas, incluso apertura de zanja de 15x15 cm para anclaje en coronación de talud. Colocación con solape del 5 % Georred colocada directamente sobre la superficie estimada de la balsa. Esta capa actua de soporte para la lámina de geotextil. | [6 empty] | Correcto
F.4 | DERL-F.4 |  | m2 | 3.16 | Geotextil inferior a la geomembrana |  |  |  |  | Correcto
| Descripción completa |  | Geotextil basado en una lámina de fieltro no tejido, tejido o tricotado, fabricado a partir de filamentos continuos, cortado a longitudes predeterminadas. Suministro, extensión y colocación de esta lámina geotextil de protección y antipunzonamiento (SECUTEX R1204) de 1.200 g/m2 y 9,5mm de espesor, incluso partes proporcionales, solapes, anclajes y material auxiliar necesario. | [6 empty] | Correcto
F.5 | DERL-F.5 |  | m2 | 5.2 | Geomembrana |  |  |  |  | Correcto
| Descripción completa |  | Geomembrana de Polietileno de Alta Densidad (HDPE). Son láminase superficie lisa y texturada en espesores desde 0.5 a 2.5 mm, con ancho máximo de 8,5 mts, en largos según requerimiento. Con la texturización de la superficie de la geomembrana, estas láminas proveen una excelente resistencia a la fricción. Suministro, estensión y colocación de la lámina impermeabilizante, incluso partes proporcionales, solapes, anclajes y material auxiliar necesario. | [6 empty] | Correcto
F.6 | DERL-F.6 |  | m2 | 3.16 | Geotextil superior a la geomembrana |  |  |  |  | Correcto
| Descripción completa |  | Geotextil basado en una lámina de fieltro no tejido, tejido o tricotado, fabricado a partir de filamentos continuos, cortado a longitudes predeterminadas. Suministro, extensión y colocación de esta lámina geotextil de protección y antipunzonamiento (SECUTEX R1204) de 1.200 g/m2 y 9,5mm de espesor, incluso partes proporcionales, solapes, anclajes y material auxiliar necesario. | [6 empty] | Correcto
F.7 | DERL-F.7 |  | m3 | 13.034 | Áridos para la construcción de la capa de drenaje de la balsa de lixiviados. |  |  |  |  | Correcto
| Descripción completa |  | Formación de capa de drenaje >0,2m de espesor en la construcción de la balsa de lixiviados, para su filtración, mediante relleno, extendido y compactación al 95% en tongadas de espesor no inferior a 20 cm, empleando gravas seleccionadas y posterior compactación mediante equipo mecánico, incluso material auxiliar necesario. | [6 empty] | Correcto

## VII. Biogás
LABWASTE |  | Capítulo VII BIOGÁS
Datos Generales Pozos de Captación de Biogás (DGPCB)
Nº | Descripción | [10 empty] | Datos |  |  |  | Comprobación | Observaciones
A.1 | Clase de vertedero en función de la topografía | [10 empty] | En área |  |  |  | Correcto
A.2 | Clase de vertedero en función del residuo | [10 empty] | Rechazos |  |  |  | Correcto
A.3 | ¿Es necesario un sistema de captación de biogás? | [10 empty] | Si |  |  |  | Correcto
A.4 | Perímetro estimado del vaso | [10 empty] | 3000 |  | m |  | Correcto
A.5 | Área estimada disponible para el vaso (AEV) | [10 empty] | 32 |  | ha |  | Correcto
A.6 | Profundidad promedio estimada para el vaso (PEV) | [10 empty] | 15 |  | m |  | Correcto
A.7 | Capacidad estimada del vaso (CV) | [10 empty] | 4800000 |  | m3 |  | Correcto
A.8 | Altura media de las celdas unitarias (HCU) | [10 empty] | 2.5 |  | m |  | Correcto
A.9 | Espesor medio de la capa de cobertura diaria (EMC) | [10 empty] | 0.15 |  | m |  | Correcto
A.10 | Área diaria necesaria para depositar residuos (ADN) | [10 empty] | 281.1111 |  | m2/día |  | Correcto
A.11 | Área mensual necesaria para depositar residuos (AMN) | [10 empty] | 8550.463 |  | m2/mes |  | Correcto
A.12 | Área anual necesaria para depositar residuos (AAN) | [10 empty] | 102605.5556 |  | m2/anual |  | Correcto
A.13 | Área vida útli necesaria para depositar residuos (AVN) | [10 empty] | 192 |  | ha |  | Correcto
A.14 | Diámetro conducto externo de captación (DCE) | [10 empty] | 0.8 |  | m |  | Correcto
A.15 | Diámetro conducto interno de captación (DCI) | [10 empty] | 0.25 |  | m |  | Correcto
A.16 | Radio de acción (RAC) | [10 empty] | 25 |  | m |  | Correcto
A.17 | Longitud promedio conductos de captación (LCC) | [10 empty] | 15 |  | m |  | Correcto
A.18 | Áridos necesarios por metro de longitud de los pozos de captación (APPC) | [10 empty] | 1.8143 |  | m3 |  | Correcto
A.19 | Distancia entre los pozos de captación (DPPC) | [10 empty] | 43.3013 |  | m |  | Correcto
A.20 | Área efectiva de los pozos de captación (AEPC) | [10 empty] | 1623.7976 |  | m2 |  | Correcto
A.21 | Número de pozos de captación de biogás necesarios (NPCB) | [10 empty] | 197.0689 |  | Ud |  | Correcto
Datos Generales Conductos Captación de Biogás (DGCCB)
Nº | Descripción | [10 empty] | Datos |  |  |  | Comprobación | Observaciones
B.1 | Área estimada disponible para el vaso (AEV) | [10 empty] | 32 |  | ha |  | Correcto
B.2 | Metros lineales de tuberias por metro cuadrado de superficie (LMSB) | [10 empty] | 0.05 |  | m/m2 |  | Correcto
B.3 | Diámetro promedio de las tuberias de captación de biogás (DTCB) | [10 empty] | 90 |  | mm |  | Correcto
B.4 | Coeficiente de mayoración en tuberias (CTCB) | [10 empty] | 1.1 |  |  |  | Correcto
Datos Generales Estimación de Captación de Biogás (DGECB)
Nº | Descripción | [10 empty] | Datos |  |  |  | Comprobación | Observaciones
C.1 | Año previsto para el inicio de vertido de residuos en este vaso (AVR) | [10 empty] | 2013 |  |  |  | Correcto
C.2 | Vida útil estimada del vaso (VUV) | [10 empty] | 18.7124 |  | años |  | Correcto
C.3 | Año previsto para el inicio de la clausura del vaso (ACV) | [10 empty] | 2031 |  |  |  | Correcto
C.4 | Año previsto para el inicio de la estimación de producción de biogás (APB) | [10 empty] | 2013 |  |  |  | Correcto
C.5 | Residuos acumulados durante la vida útil estimada del vaso (RUV) | [10 empty] | 4320000 |  | t |  | Correcto
C.6 | Profundidad promedio estimada para el vaso (PEV) | [10 empty] | 15 |  | m |  | Correcto
C.7 | La estimación de la producción de biogás se realiza durantre la fase de explotación del vertedero | [10 empty] | Si |  |  |  | Correcto
C.8 | Precipitación anual en la zona de vertido | [10 empty] | 458 |  | mm/año |  | Correcto
C.9 | Analisis preliminar de valorización (Handbook Landfill Gas to Energy Project, EPA 2010) | [10 empty] | Si |  |  |  | Correcto
C.10 | Generación anual de residuos (GAR) | [10 empty] | 230862.5 |  | t |  | Correcto
C.11 | Potencia de generación de metano (PGM) | [10 empty] | 34.51 |  | m3/t |  | Correcto
C.12 | Tiempo estimado cese de generación (TEG) | [10 empty] | 25 |  | años |  | Correcto
C.13 | Tiempo estimado de desfase (TED) | [10 empty] | 0 |  | años |  | Correcto
C.14 | Estimación del caudal de captación de biogás (ECC) | [10 empty] | 50 |  | años |  | Correcto
C.15 | Estimación prevista captación de biogás (ECB) | [10 empty] | Swana Orden Cero |  |  |  | Correcto
Swana orden cero (Solid Waste Association of North America) | Año | Caudal (Q) |  | Año | Caudal (Q) |  | Año | Caudal (Q) |  | Año | Caudal (Q) |  | Año | Caudal (Q) |  | Correcto
|  | 1-19 años |  |  | 20-38 años |  |  | 39-42 años |  |  | 43-46 años |  |  | 47-50 años |  | Correcto
| 2013 | 637365.19 | m3/año | 2032 | 11472573.42 | m3/año | 2051 | 2549460.76 | m3/año | 2055 | 0 | m3/año | 2059 | 0 | m3/año | Correcto
| 2014 | 1274730.38 | m3/año | 2033 | 11472573.42 | m3/año | 2052 | 1912095.57 | m3/año | 2056 | 0 | m3/año | 2060 | 0 | m3/año | Correcto
| 2015 | 1912095.57 | m3/año | 2034 | 11472573.42 | m3/año | 2053 | 1274730.38 | m3/año | 2057 | 0 | m3/año | 2061 | 0 | m3/año | Correcto
| 2016 | 2549460.76 | m3/año | 2035 | 11472573.42 | m3/año | 2054 | 637365.19 | m3/año | 2058 | 0 | m3/año | 2062 | 0 | m3/año | Correcto
| 2017 | 3186825.95 | m3/año | 2036 | 11472573.42 | m3/año | [9 empty] | Correcto
| 2018 | 3824191.14 | m3/año | 2037 | 11472573.42 | m3/año | [9 empty] | Correcto
| 2019 | 4461556.33 | m3/año | 2038 | 10835208.23 | m3/año | [9 empty] | Correcto
| 2020 | 5098921.52 | m3/año | 2039 | 10197843.04 | m3/año | [9 empty] | Correcto
| 2021 | 5736286.71 | m3/año | 2040 | 9560477.85 | m3/año | [9 empty] | Correcto
| 2022 | 6373651.9 | m3/año | 2041 | 8923112.66 | m3/año | [9 empty] | Correcto
| 2023 | 7011017.09 | m3/año | 2042 | 8285747.47 | m3/año | [9 empty] | Correcto
| 2024 | 7648382.28 | m3/año | 2043 | 7648382.28 | m3/año | [9 empty] | Correcto
| 2025 | 8285747.47 | m3/año | 2044 | 7011017.09 | m3/año | [9 empty] | Correcto
| 2026 | 8923112.66 | m3/año | 2045 | 6373651.9 | m3/año | [9 empty] | Correcto
| 2027 | 9560477.85 | m3/año | 2046 | 5736286.71 | m3/año | [9 empty] | Correcto
| 2028 | 10197843.04 | m3/año | 2047 | 5098921.52 | m3/año | [9 empty] | Correcto
| 2029 | 10835208.23 | m3/año | 2048 | 4461556.33 | m3/año | [9 empty] | Correcto
| 2030 | 11472573.42 | m3/año | 2049 | 3824191.14 | m3/año | [9 empty] | Correcto
| 2031 | 11472573.42 | m3/año | 2050 | 3186825.95 | m3/año | [9 empty] | Correcto
Datos Áridos Pozos de Captación de Biogás (DAPCB)
Nº | Descripción | [10 empty] | Datos |  |  |  | Comprobación | Observaciones
D.1 | Para la construcción de los pozos de captación de biogás se utilizará: | [10 empty] | Reciclado Hormigón |  |  | D.1.1 | Correcto
[12 empty] | Árido: | Grava |  | D.1.2 | Correcto
[12 empty] | Granulometría: |  | 20-40mm | D.1.3 | Correcto
Datos Características de Pozos de Captación de Biogás (DCPCB)
Nº | Descripción | [10 empty] | Datos |  |  |  | Comprobación | Observaciones
E.1 | Áridos necesarios para la construcción de un pozo de captación (APCB) | [10 empty] | 27.214 |  | m3 |  | Correcto
[12 empty] | 57.1495 |  | t |  | Correcto
E.2 | Áridos mensuales necesarios para la construcción de los pozos de captación (AMCB) | [10 empty] | 143.3015 |  | m3 |  | Correcto
[12 empty] | 300.9332 |  | t |  | Correcto
E.3 | Áridos anuales necesarios para la construcción de los pozos de captación (AACB) | [10 empty] | 1719.6184 |  | m3 |  | Correcto
[12 empty] | 3611.1987 |  | t |  | Correcto
E.4 | Áridos durante la vida útil del vaso necesarios para la construcción de los pozos de captación (AVCB) | [10 empty] | 5363.042 |  | m3 |  | Correcto
[12 empty] | 11262.3881 |  | t |  | Correcto
E.5 | Tuberías necesarias para un pozo de captación (LPCB) | [10 empty] | 16.5 |  | m |  | Correcto
E.6 | Tuberías mensuales necesarias para la construcción de los pozos de captación (LMCB) | [10 empty] | 86.8844 |  | m |  | Correcto
E.7 | Tuberías anuales necesarias para la construcción de los pozos de captación (LACB) | [10 empty] | 1042.6125 |  | m |  | Correcto
E.8 | Tuberías durante la vida útil del vaso necesarias para la construcción de los pozos de captación (LVCB) | [10 empty] | 3251.6367 |  | m |  | Correcto
E.9 | Tuberías necesarias para la valorización de biogás (LTVB) | [10 empty] | 16000 |  | m |  | Correcto
Datos Económicos de los Pozos de Captación de Biogás (DEPCB)
Nº | Referencia |  | Unidad | Coste Unidad | Descripción básica | [10 empty] | Comprobación | Observaciones
F.1 | DEPCB-F.1 |  | m3 | 9.054 | Áridos para los pozos de captación de biogás (previsión vida útil) | [10 empty] | Correcto
| Descripción completa |  | Metro cúbico de relleno de gravas en el espacio existente entre conducto externo e interno de los pozos de captación. Incluso regado de las mismas y partes proporcionales de medios auxiliares. | [12 empty] | Correcto
F.2 | DEPCB-F.2 |  | ml | 9.13 | Tubería corrugada para los pozos de captación de biogás (previsión vida útil) | [10 empty] | Correcto
| Descripción completa |  | Suministro e instalación en pozo de captación de tubería ranurada PEAD-100 SDR17, PN 10 bar y diámetro nominal promedio de 90mm. | [12 empty] | Correcto
F.3 | DEPCB-F.3 |  | ml | 8.75 | Tubería para la captación de biogás | [10 empty] | Correcto
| Descripción completa |  | Suministro e instalación en pozo de captación de tubería ciega PEAD-100 SDR17, PN 10 bar y diámetro nominal promedio de 90mm. | [12 empty] | Correcto

## VIII. Cerramientos
LABWASTE |  | Capítulo VIII CERRAMIENTOS
Datos Generales Cerramiento (DGC)
Nº | Descripción |  |  |  |  | Datos |  |  |  | Comprobación | Observaciones
A.1 | El perímetro de cerramiento es similar al estimado para el vertedero |  |  |  |  | Si |  |  | A.1.1 | Correcto
[6 empty] | Perímetro | 3300 | m | A.1.2 | Correcto
[6 empty] | Altura | 2 | m | A.1.3 | Correcto
A.2 | El perímetro de cerramiento es similar al estimado para la balsa de pluviales |  |  |  |  | Si |  |  | A.2.1 | Correcto
[6 empty] | Perímetro | 183.9636 | m | A.2.2 | Correcto
[6 empty] | Altura | 1.8 | m | A.2.3 | Correcto
A.3 | El perímetro de cerramiento es similar al estimado para la balsa de lixiviados |  |  |  |  | Si |  |  | A.3.1 | Correcto
[6 empty] | Perímetro | 197.0083 | m | A.3.2 | Correcto
[6 empty] | Altura | 1.8 | m | A.3.3 | Correcto
A.4 | Tipo de cerramiento utilizado |  |  |  |  | Malla simple torsión |  |  | Consultar | Correcto
Datos Características Cerramiento (DCC)
Nº | Descripción |  |  |  |  | Datos |  |  |  | Comprobación | Observaciones
B.1 | Longitud total de cerramiento necesario para el vertedero |  |  |  |  | 3300 | m |  |  | Correcto
B.2 | Longitud total de cerramiento necesario para la balsa de pluviales |  |  |  |  | 183.9636 | m |  |  | Correcto
B.3 | Longitud de cerramiento para la balsa de lixiviados |  |  |  |  | 197.0083 | m |  |  | Correcto
Datos Económicos Cerramiento (DEC)
Nº | Referencia |  | Unidad | Coste Unidad | Descripción básica |  |  |  |  | Comprobación | Observaciones
C.1 | DEC-C.1 |  | ml | 14.67 | Malla de simple torsión para vallado de vertedero. |  |  |  |  | Correcto
| Descripción completa |  | Cercado de 2,00 m. de altura realizado con malla simple torsión galvanizada en caliente de trama 50/14, tipo Teminsa y postes de tubo de acero galvanizado por inmersión de 48 mm. de diámetro, p.p. de postes de esquina, jabalcones, tornapuntas, tensores, grupillas y accesorios, montada i/replanteo y recibido de postes con hormigón HM-20/P/20/I de central. | [6 empty] | Correcto
C.2 | DEC-C.2 |  | ml | 12.95 | Malla de simple torsión para vallado de balsa de pluviales. |  |  |  |  | Correcto
| Descripción completa |  | Cercado de 1,80 m. de altura realizado con malla simple torsión galvanizada en caliente de trama 50/14, tipo Teminsa y postes de tubo de acero galvanizado por inmersión de 48 mm. de diámetro, p.p. de postes de esquina, jabalcones, tornapuntas, tensores, grupillas y accesorios, montada i/replanteo y recibido de postes con hormigón HM-20/P/20/I de central. | [6 empty] | Correcto
C.3 | DEC-C.3 |  | ml | 12.95 | Malla de simple torsión para vallado de balsa de lixiviados. |  |  |  |  | Correcto
| Descripción completa |  | Cercado de 1,80 m. de altura realizado con malla simple torsión galvanizada en caliente de trama 50/14, tipo Teminsa y postes de tubo de acero galvanizado por inmersión de 48 mm. de diámetro, p.p. de postes de esquina, jabalcones, tornapuntas, tensores, grupillas y accesorios, montada i/replanteo y recibido de postes con hormigón HM-20/P/20/I de central. | [6 empty] | Correcto

## IX. Clausura
LABWASTE |  | Capítulo IX CLAUSURA
Datos Generales Clausura (DGCL)
Nº | Descripción |  |  |  |  | Datos |  |  |  | Comprobación | Observaciones
A.1 | Comunidad autónoma donde se ubica el vertedero |  |  |  |  | C. Valenciana |  |  |  | Correcto
A.2 | Clase de vertedero en función de la topografía |  |  |  |  | En área |  |  |  | Correcto
A.3 | Clase de vertedero en función del residuo |  |  |  |  | Rechazos |  |  |  | Correcto
A.4 | Año previsto para el inicio del vertido de residuos en el vaso (AVR) |  |  |  |  | 2013 |  |  |  | Correcto
A.5 | Vida útil estimada del vaso (VUV) |  |  |  |  | 18.7124 |  | años |  | Correcto
A.6 | Año previsto para el inicio de la clausura del vaso (ACV) |  |  |  |  | 2031 |  |  |  | Correcto
A.7 | Tipo de vegetación (TVG) |  |  |  |  | Suelo con arbustos |  |  |  | Correcto
A.8 | Área estimada disponible para el vaso (AEV) |  |  |  |  | 32 |  | ha |  | Correcto
A.9 | ¿El área estimada disponible para el vaso es equivalente a la de cobertura? |  |  |  |  | Si |  |  |  | Correcto
A.10 | Área estimada para la capa de cobertura (AEC) |  |  |  |  | 32 |  | ha |  | Correcto
A,11 | Espesor de la capa de drenaje de gases (EDG) |  |  |  |  | 0.5 |  | m |  | Correcto
A,12 | Es necesario colocar las siguientes capas: Geotextil+Geomembrana+Geotextil |  |  |  |  | Si |  |  |  | Correcto
A.13 | Espesor de la capa de drenaje de pluviales (EDP) |  |  |  |  | 0.3 |  | m |  | Correcto
A.14 | Espesor de la capa de tierra vegetal (ETV) |  |  |  |  | 0.7 |  | m |  | Correcto
A.15 | Coeficiente de mayoración (CMC) |  |  |  |  | 1.15 |  |  |  | Correcto
A.16 | La tierra extraída del vaso es utilizada para la creación de la capa de tierra vegetal |  |  |  |  | No |  |  |  | Correcto
Datos Áridos Clausura (DACL)
Nº | Descripción |  |  |  |  | Datos |  |  |  | Comprobación | Observaciones
B.1 | Para las capas de drenaje del sellado y clausura del vertedero se utilizará: |  |  |  |  | Reciclado Hormigón |  |  | B.1.1 | Correcto
[6 empty] | Árido: | Grava |  | B.1.2 | Correcto
[6 empty] | Granulometría: |  | 20-40mm | B.1.3 | Correcto
Datos Características Clausura (DCCL)
Nº | Descripción |  |  |  |  | Datos |  |  |  | Comprobación | Observaciones
C.1 | Árido necesario para la capa de drenaje de gases (ADGC) |  |  |  |  | 184000 |  | m3 |  | Correcto
[6 empty] | 386400 |  | t |  | Correcto
C.2 | Lámina de geotextil inferior a la geomembrana (LGIC) |  |  |  |  | 368000 |  | m2 |  | Correcto
C.3 | Lámina de geomembrana (LGMC) |  |  |  |  | 368000 |  | m2 |  | Correcto
C.4 | Lámina de geotextil superior a la geomembrana (LGSC) |  |  |  |  | 368000 |  | m2 |  | Correcto
C.5 | Árido necesario para la capa de drenaje de pluviales (ADPC) |  |  |  |  | 110400 |  | m3 |  | Correcto
[6 empty] | 231840 |  | t |  | Correcto
C.6 | Tierra vegetal necesaria (TVGC) |  |  |  |  | 257600 |  | m3 |  | Correcto
Datos Económicos de Clausura (DECL)
Nº | Referencia |  | Unidad | Coste Unidad | Descripción básica |  |  |  |  | Comprobación | Observaciones
D.1 | DECL-D.1 |  | m3 | 13.034 | Áridos para la capa de drenaje de gases |  |  |  |  | Correcto
| Descripción completa |  | Formación de capa de drenaje >0,2m de espesor, para filtración de biogas, mediante relleno, extendido y compactación al 95% en tongadas de espesor no inferior a 20 cm, empleando gravas seleccionadas y posterior compactación mediante equipo mecánico, incluso material auxiliar necesario. | [6 empty] | Correcto
D.2 | DECL-D.2 |  | m2 | 3.16 | Geotextil inferior a la geomembrana |  |  |  |  | Correcto
| Descripción completa |  | Geotextil basado en una lámina de fieltro no tejido, tejido o tricotado, fabricado a partir de filamentos continuos, cortado a longitudes predeterminadas. Suministro, extensión y colocación de esta lámina geotextil de protección y antipunzonamiento (SECUTEX R1204) de 1.200 g/m2 y 9,5mm de espesor, incluso partes proporcionales, solapes, anclajes y material auxiliar necesario. | [6 empty] | Correcto
D.3 | DECL-D.3 |  | m2 | 5.2 | Geomembrana |  |  |  |  | Correcto
| Descripción completa |  | Geomembrana de Polietileno de Alta Densidad (HDPE). Son láminase superficie lisa y texturada en espesores desde 0.5 a 2.5 mm, con ancho máximo de 8,5 mts, en largos según requerimiento. Con la texturización de la superficie de la geomembrana, estas láminas proveen una excelente resistencia a la fricción. Suministro, estensión y colocación de la lámina impermeabilizante, incluso partes proporcionales, solapes, anclajes y material auxiliar necesario. | [6 empty] | Correcto
D.4 | DECL-D.4 |  | m2 | 3.16 | Geotextil superior a la geomembrana |  |  |  |  | Correcto
| Descripción completa |  | Geotextil basado en una lámina de fieltro no tejido, tejido o tricotado, fabricado a partir de filamentos continuos, cortado a longitudes predeterminadas. Suministro, extensión y colocación de esta lámina geotextil de protección y antipunzonamiento (SECUTEX R1204) de 1.200 g/m2 y 9,5mm de espesor, incluso partes proporcionales, solapes, anclajes y material auxiliar necesario. | [6 empty] | Correcto
D.5 | DECL-D.5 |  | m3 | 13.034 | Áridos para la capa de drenaje de pluviales |  |  |  |  | Correcto
| Descripción completa |  | Formación de capa de drenaje >0,2m de espesor, para filtración de pluviales, mediante relleno, extendido y compactación al 95% en tongadas de espesor no inferior a 20 cm, empleando gravas seleccionadas y posterior compactación mediante equipo mecánico, incluso material auxiliar necesario. | [6 empty] | Correcto
D.6 | DECL-D.6 |  | m3 | 8.718 | Tierra vegetal necesaria |  |  |  |  | Correcto
| Descripción completa |  | Formación de capa de tierra vegetal, suministrada a granel y extendida con medios mecánicos, mediante retroexcavadora. Incluso relleno y extendido en tongadas de espesor total no inferior al indicado. | [6 empty] | Correcto

## X. Informe
HERRAMIENTA DE CÁLCULO PARA EL DISEÑO DE VERTEDEROS DE RESIDUOS SÓLIDOS CON VALORIZACIÓN DE RESIDUOS INERTES.
| LABWASTE.12 |  |  |  | INFORME | [8 empty] | Página 1/14
1. | Capítulo I DATOS GENERALES
| 1.1 | Datos Generales del Vertedero (DGVE)
|  | 1.1.1 | Comunidad autónoma donde se ubica el vertedero | [9 empty] | C. Valenciana
|  | 1.1.2 | Clase de vertedero en función de la topografía | [9 empty] | En área
|  | 1.1.3 | Clase de vertedero en función del residuo | [9 empty] | Rechazos
|  | 1.1.4 | Población atendida (PAT) | [9 empty] | 550000 | Habitantes
|  | 1.1.5 | Tasa de generación diaria (TGD) | [9 empty] | 1.15 | kg/hab.dia
|  | 1.1.6 | Composición y humedad de los residuos | [9 empty] | Media Rechazos
|  | 1.1.7 | Humedad media de los residuos (HMR) | [9 empty] | 37.37%
|  | 1.1.8 | Densidad media del vertedero (DM) | [9 empty] | 900 | kg/m3
|  | 1.1.9 | Perímetro estimado del vertedero | [9 empty] | 3300 | m
|  | 1.1.10 | Área estimada disponible para el vertedero | [9 empty] | 67.59 | ha
| 1.2 | Datos Climáticos (DCO)
|  | 1.2.1 | Periodo de recogida de datos (PRD) | [9 empty] | 40 | años
|  | 1.2.1 | Media de las precipitaciones máximas caídas en 24h (PMM) | [9 empty] | 89 | l/m2
|  | 1.2.3 | Desviación típica de las precipitaciónes máximas caídas en 24h (DTM) | [9 empty] | 12.1
|  |  |  | 1.2.4 | Precipitación |  |  | 1.2.5 | Evapotranspiración real |  |  | 1.2.6 | Temperatura
|  | Enero |  | 1.2.4.1 | 38 |  | l/m2 | 1.2.5.1 | 3 |  | l/m2 | 1.2.6.1 | 7 |  | °C
|  | Febrero |  | 1.2.4.2 | 32 |  | l/m2 | 1.2.5.2 | 2 |  | l/m2 | 1.2.6.2 | 11 |  | °C
|  | Marzo |  | 1.2.4.3 | 34 |  | l/m2 | 1.2.5.3 | 4 |  | l/m2 | 1.2.6.3 | 11.5 |  | °C
|  | Abril |  | 1.2.4.4 | 38 |  | l/m2 | 1.2.5.4 | 5 |  | l/m2 | 1.2.6.4 | 15 |  | °C
|  | Mayo |  | 1.2.4.5 | 36 |  | l/m2 | 1.2.5.5 | 6 |  | l/m2 | 1.2.6.5 | 18 |  | °C
|  | Junio |  | 1.2.4.6 | 20 |  | l/m2 | 1.2.5.6 | 9 |  | l/m2 | 1.2.6.6 | 21 |  | °C
|  | Julio |  | 1.2.4.7 | 14 |  | l/m2 | 1.2.5.7 | 9 |  | l/m2 | 1.2.6.7 | 25 |  | °C
|  | Agosto |  | 1.2.4.8 | 19 |  | l/m2 | 1.2.5.8 | 7 |  | l/m2 | 1.2.6.8 | 27 |  | °C
|  | Septiembre |  | 1.2.4.9 | 49 |  | l/m2 | 1.2.5.9 | 3 |  | l/m2 | 1.2.6.9 | 25 |  | °C
|  | Octubre |  | 1.2.4.10 | 74 |  | l/m2 | 1.2.5.10 | 3 |  | l/m2 | 1.2.6.10 | 20.9 |  | °C
|  | Noviembre |  | 1.2.4.11 | 54 |  | l/m2 | 1.2.5.11 | 2 |  | l/m2 | 1.2.6.11 | 14.9 |  | °C
|  | Diciembre |  | 1.2.4.12 | 50 |  | l/m2 | 1.2.5.12 | 1 |  | l/m2 | 1.2.6.12 | 9.8 |  | °C
|  | Máximo |  | 1.2.4.13 | 74 |  | l/m2 | 1.2.5.13 | 9 |  | l/m2 | 1.2.6.13 | 27 |  | °C
| 1.3 | Datos Generales de la Planta de Valorización RCD's (DGPV)
|  | 1.3.1 | Comunidad Autónoma donde se ubica la planta de valorización que suministra los RCD's | [9 empty] | C. Valenciana
|  | 1.3.2 | Nombre de la planta de valorización de RCD's | [9 empty] | Traimed.21
|  | 1.3.3 | Distancia aproximada de la planta de valorización de RCD al vertedero de residuos | [9 empty] | 72 | km
|  | 1.3.4 | La planta de valorización de RCD`s dispone de la siguiente clase de áridos reciclados: | [9 empty] | Reciclado de los tres tipos
|  | 1.3.5 | Características de la arena procedente de RCD's | [9 empty] | Reciclado Mixto
|  |  | 1.3.5.1 | Granulometría | [8 empty] | 0-6mm | 0-12mm
|  |  | 1.3.5.2 | Densidad (t/m3) | [8 empty] | 1.3 | 1.7
|  |  | 1.3.5.3 | Coste tonelada | [8 empty] | 4.09 | 1.84
|  | 1.3.6 | Características de la zahorra procedente de RCD's | [9 empty] | Reciclado Mixto
|  |  | 1.3.6.1 | Granulometría | [8 empty] | 0-20mm | 0-40mm
|  |  | 1.3.6.2 | Densidad (t/m3) | [8 empty] | 1.4 | 1.6
|  |  | 1.3.6.3 | Coste tonelada | [8 empty] | 1.74 | 2.12
|  | 1.3.7 | Características de la grava procedente de RCD's | [9 empty] | Reciclado Hormigón
|  |  | 1.3.7.1 | Granulometría | [8 empty] | 20-40mm | 40-80mm
|  |  | 1.3.7.2 | Densidad (t/m3) | [8 empty] | 2.1 | 1.9
|  |  | 1.3.7.3 | Coste tonelada | [8 empty] | 1.74 | 1.74
HERRAMIENTA DE CÁLCULO PARA EL DISEÑO DE VERTEDEROS DE RESIDUOS SÓLIDOS CON VALORIZACIÓN DE RESIDUOS INERTES.
| LABWASTE.12 |  |  |  | INFORME | [8 empty] | Página 2/14
| 1.4 | Datos Generales de la Planta de Cantera (DGPC)
|  | 1.4.1 | Comunidad Autónoma donde se ubica la planta que suministra los áridos procedentes de cantera | [9 empty] | C. Valenciana
|  | 1.4.2 | Nombre de la planta que ofrece áridos procedentes de cantera | [9 empty] | Emipesa S.A
|  | 1.4.3 | Distancia aproximada de la planta seleccionada al vertedero de residuos | [9 empty] | 62 | km
|  | 1.4.4 | La planta de áridos procedentes de cantera dispone de la siguiente clase de áridos: | [9 empty] | Caliza
|  | 1.4.5 | Características de la arena procedente de cantera | [9 empty] | Caliza
|  |  | 1.4.5.1 | Granulometría | [8 empty] | 0-6mm | 0-12mm
|  |  | 1.4.5.2 | Densidad (t/m3) | [8 empty] | 1.8 | 1.75
|  |  | 1.4.5.3 | Coste tonelada | [8 empty] | 5.75 | 7.5
|  | 1.3.6 | Características de la zahorra procedente de cantera | [9 empty] | Caliza
|  |  | 1.4.6.1 | Granulometría | [8 empty] | 0-20mm | 0-40mm
|  |  | 1.4.6.2 | Densidad (t/m3) | [8 empty] | 1.85 | 1.9
|  |  | 1.4.6.3 | Coste tonelada | [8 empty] | 3.8 | 3.8
|  | 1.3.7 | Características de la grava procedente de cantera | [9 empty] | Caliza
|  |  | 1.4.7.1 | Granulometría | [8 empty] | 20-40mm | 40-80mm
|  |  | 1.4.7.2 | Densidad (t/m3) | [8 empty] | 2 | 1.95
|  |  | 1.4.7.3 | Coste tonelada | [8 empty] | 6.6 | 6.1
| 1.5 | Datos Generales de Transporte (DGT)
|  | 1.5.1 | Tipo de vehículo utilizado para el transporte de áridos | [9 empty] | Camión volquete
|  | 1.5.2 | Capacidad del vehículo seleccionado | [9 empty] | 14 | m3
|  | 1.5.3 | Coste estimado del transporte | [9 empty] | 0.96 | €/km
| 1.6 | Datos de Viabilidad Económica (DVE)
|  | 1.6.1 | Información del coste económico de adquisición de arenas y de su transporte
|  |  | 1.6.1.1 | Arena | [8 empty] | 0-6mm | 0-12mm
|  |  | 1.6.1.2 | Planta Valorización | [8 empty] | 143.558 | 112.912
|  |  | 1.6.1.3 | Planta Cantera | [8 empty] | 204.42 | 243.27
|  |  | 1.6.1.4 | Opción Rentable | [8 empty] | Valorización | Valorización
|  | 1.6.2 | Datos generales del coste de adquisición de arenas seleccionadas y coste de su transporte
|  |  | 1.6.2.1 | Usted selecciona | [8 empty] | Valorización | Valorización
|  |  | 1.6.2.2 | Densidad t/m3 | [8 empty] | 1.3 | 1.7
|  |  | 1.6.2.3 | Coste tonelada | [8 empty] | 4.09 | 1.84
|  |  | 1.6.2.4 | Coste transporte | [8 empty] | 143.558 | 112.912
|  | 1.6.3 | Información del coste económico de adquisición de zahorras y de su transporte
|  |  | 1.6.3.1 | Zahorra | [8 empty] | 0-20mm | 0-40mm
|  |  | 1.6.3.2 | Planta Valorización | [8 empty] | 103.224 | 116.608
|  |  | 1.6.3.3 | Planta Cantera | [8 empty] | 157.94 | 160.6
|  |  | 1.6.3.4 | Opción rentable | [8 empty] | Valorización | Valorización
|  | 1.6.4 | Datos generales del coste de adquisición de zahorras seleccionadas y coste de su transporte
|  |  | 1.6.4.1 | Usted selecciona | [8 empty] | Valorización | Valorización
|  |  | 1.6.4.2 | Densidad t/m3 | [8 empty] | 1.4 | 1.6
|  |  | 1.6.4.3 | Coste tonelada | [8 empty] | 1.74 | 2.12
|  |  | 1.6.4.4 | Coste transporte | [8 empty] | 103.224 | 116.608
|  | 1.6.5 | Información del coste económico de adquisición de gravas y de su transporte
|  |  | 1.6.5.1 | Grava | [8 empty] | 20-40mm | 40-80mm
|  |  | 1.6.5.2 | Planta Valorización | [8 empty] | 120.276 | 115.404
|  |  | 1.6.5.3 | Planta Cantera | [8 empty] | 244.32 | 226.05
|  |  | 1.6.5.4 | Opción rentable | [8 empty] | Valorización | Valorización
|  | 1.6.6 | Datos generales del coste de adquisición de gravas seleccionadas y coste de su transporte
|  |  | 1.6.6.1 | Usted selecciona | [8 empty] | Valorización | Valorización
|  |  | 1.6.6.2 | Densidad t/m3 | [8 empty] | 2.1 | 1.9
|  |  | 1.6.6.3 | Coste tonelada | [8 empty] | 1.74 | 1.74
|  |  | 1.6.6.4 | Coste transporte | [8 empty] | 120.276 | 115.404
HERRAMIENTA DE CÁLCULO PARA EL DISEÑO DE VERTEDEROS DE RESIDUOS SÓLIDOS CON VALORIZACIÓN DE RESIDUOS INERTES.
| LABWASTE.12 |  |  |  | INFORME | [8 empty] | Página 3/14
| 1.7 | Datos Generales de los Tipos de Áridos Utilizados (DGTAU)
|  | 1.7.1 | Para la construcción de la capa de drenaje del vaso se utilizará: | [9 empty] | Reciclado Hormigón
|  |  | 1.7.1.1 | Árido | [8 empty] | Grava
|  |  | 1.7.1.2 | Granulometría | [8 empty] | 40-80mm
|  | 1.7.2 | Para la construcción de los diques se utilizará: | [9 empty] | Reciclado Mixto
|  |  | 1.7.2.1 | Árido | [8 empty] | Zahorra
|  |  | 1.7.2.2 | Granulometría | [8 empty] | 0-40mm
|  | 1.7.3 | Para la construcción de las celdas unitarias se utilizará: | [9 empty] | Reciclado Mixto
|  |  | 1.7.3.1 | Árido | [8 empty] | Arena
|  |  | 1.7.3.2 | Granulometría | [8 empty] | 0-12mm
|  | 1.7.4 | Para la construcción del sistema de evacuación de pluviales se utilizará: | [9 empty] | Reciclado Mixto
|  |  | 1.7.4.1 | Árido | [8 empty] | Zahorra
|  |  | 1.7.4.2 | Granulometría | [8 empty] | 0-20mm
|  | 1.7.5 | Para la construcción del sistema de evacuación de lixiviados se utilizará: | [9 empty] | Reciclado Hormigón
|  |  | 1.7.5.1 | Árido | [8 empty] | Grava
|  |  | 1.7.5.2 | Granulometría | [8 empty] | 20-40mm
|  | 1.7.6 | Para la construcción del drenaje de la balsa de lixiviados se utilizará | [9 empty] | Reciclado Hormigón
|  |  | 1.7.6.1 | Árido | [8 empty] | Grava
|  |  | 1.7.6.2 | Granulometría | [8 empty] | 20-40mm
|  | 1.7.7 | Para la construcción de los pozos de captación de biogás se utilizará: | [9 empty] | Reciclado Hormigón
|  |  | 1.7.7.1 | Árido | [8 empty] | Grava
|  |  | 1.7.7.2 | Granulometría | [8 empty] | 20-40mm
|  | 1.7.8 | Para las capas de drenaje del sellado y clausura del vertedero se utilizará: | [9 empty] | Reciclado Hormigón
|  |  | 1.7.8.1 | Árido | [8 empty] | Grava
|  |  | 1.7.8.2 | Granulometría | [8 empty] | 20-40mm
HERRAMIENTA DE CÁLCULO PARA EL DISEÑO DE VERTEDEROS DE RESIDUOS SÓLIDOS CON VALORIZACIÓN DE RESIDUOS INERTES.
| LABWASTE.12 |  |  |  | INFORME | [8 empty] | Página 4/14
2. | Capítulo II VASO
| 2.1 | Datos Generales Vaso (DGVA)
|  | 2.1.1 | Clase de vertedero en función del residuo | [9 empty] | Rechazos
|  | 2.1.2 | Perímetro estimado del vertedero | [9 empty] | 3300 | m
|  | 2.1.3 | Área estimada disponible para el vertedero | [9 empty] | 67.59 | ha
|  | 2.1.4 | Año previsto para el inicio de vertido de residuos en este vaso (AVR) | [9 empty] | 2013
|  | 2.1.5 | Perímetro estimado del vaso | [9 empty] | 3000 | m
|  | 2.1.6 | Área estimada disponible para el vaso (AEV) | [9 empty] | 32 | ha
|  | 2.1.7 | Profundidad promedio estimada para el vaso (PEV) | [9 empty] | 15 | m
|  | 2.1.8 | Área estimada de impermeabilización (AI) | [9 empty] | 36.8 | ha
|  | 2.1.9 | Capacidad estimada del vaso (CV) | [9 empty] | 4800000 | m3
|  | 2.1.10 | Coeficiente de permeabilidad (k) de la barrera geológica natural | [9 empty] | k<10-9
|  | 2.1.11 | Profundidad equivalente de la barrera geológica natural (Pe) | [9 empty] | ≤ 1 | m
|  | 2.1.12 | Espesor de la capa de drenaje de recogida de lixiviados (ERL) | [9 empty] | 0.6 | m
|  | 2.1.13 | ¿Desea colocar la lámina de geotextil en la cara superior de la capa de drenaje? | [9 empty] | Si
| 2.2 | Datos Económicos del Vaso (DEV)
|  | 2.2.1 | Arcilla destinada para barrera geológica artificial
|  |  | 2.2.1.1 | Unidad | [8 empty] | m3
|  |  | 2.2.1.2 | Cantidad | [8 empty] | 184000
|  |  | 2.2.1.3 | Coste Unidad | [8 empty] | 5.5
|  | 2.2.2 | Geotextil inferior a la geomembrana
|  |  | 2.2.2.1 | Unidad | [8 empty] | m2
|  |  | 2.2.2.2 | Cantidad | [8 empty] | 368000
|  |  | 2.2.2.3 | Coste Unidad | [8 empty] | 3.16
|  | 2.2.3 | Geomembrana
|  |  | 2.2.3.1 | Unidad | [8 empty] | m2
|  |  | 2.2.3.2 | Cantidad | [8 empty] | 368000
|  |  | 2.2.3.3 | Coste Unidad | [8 empty] | 5.2
|  | 2.2.4 | Geotextil superior a la geomembrana
|  |  | 2.2.3.1 | Unidad | [8 empty] | m2
|  |  | 2.2.3.2 | Cantidad | [8 empty] | 368000
|  |  | 2.2.3.3 | Coste Unidad | [8 empty] | 3.16
|  | 2.2.5 | Áridos para la capa de drenaje
|  |  | 2.2.4.1 | Unidad | [8 empty] | m3
|  |  | 2.2.4.2 | Cantidad | [8 empty] | 220800
|  |  | 2.2.4.3 | Coste Unidad | [8 empty] | 12.686
|  | 2.2.6 | Geotextil superior a la capa de drenaje
|  |  | 2.2.3.1 | Unidad | [8 empty] | m2
|  |  | 2.2.3.2 | Cantidad | [8 empty] | 368000
|  |  | 2.2.3.3 | Coste Unidad | [8 empty] | 3.16
HERRAMIENTA DE CÁLCULO PARA EL DISEÑO DE VERTEDEROS DE RESIDUOS SÓLIDOS CON VALORIZACIÓN DE RESIDUOS INERTES.
| LABWASTE.12 |  |  |  | INFORME | [8 empty] | Página 5/14
3. | Capítulo III DIQUES
| 3.1 | Datos Generales del Dique de Fondo (DGDF)
|  | 3.1.1 | Sección del dique | [9 empty] | Trapecio Escaleno
|  | 3.1.2 | Anchura de la corona (AC1) | [9 empty] | 5 | m
|  | 3.1.3 | Altura del dique de fondo (HD1) | [9 empty] | 10 | m
|  | 3.1.4 | Inclinación del talud aguas arriba (IAR1) | [9 empty] | 45 | ⁰
|  | 3.1.5 | Inclinación del talud aguas abajo (IAB1) | [9 empty] | 26.6 | ⁰
|  | 3.1.6 | Anchura de la base inferior del dique (AB1) | [9 empty] | 34.9695 | m
|  | 3.1.7 | Área de la sección del dique (AD1) | [9 empty] | 199.8477 | m2
|  | 3.1.8 | Longitud del frente de dique (LFD) | [9 empty] | 403 | m
| 3.2 | Datos Generales del Dique de la Balsa de Pluviales (DGDBP)
|  | 3.2.1 | ¿Es necesario un dique de contención para la construcción de la balsa de pluviales? | [9 empty] | Si
|  | 3.2.2 | Número de balsas de recogida de pluviales que se prevé construir (NBP) | [9 empty] | 2 | Ud
|  | 3.2.3 | Sección del dique | [9 empty] | Trapecio Escaleno
|  | 3.2.4 | Anchura de la corona (AC2) | [9 empty] | 4 | m
|  | 3.2.5 | Altura del dique de la balsa de pluviales (HD2) | [9 empty] | 4 | m
|  | 3.2.6 | Inclinación del talud aguas arriba (IAR2) | [9 empty] | 45 | ⁰
|  | 3.2.7 | Inclinación del talud aguas abajo (IAB2) | [9 empty] | 26.6 | ⁰
|  | 3.2.8 | Anchura de la base inferior del dique (AB2) | [9 empty] | 15.9878 | m
|  | 3.2.9 | Área de la sección del dique (AD2) | [9 empty] | 39.9756 | m2
|  | 3.2.10 | Longitud del frente de dique (LFD2) | [9 empty] | 22 | m
| 3.3 | Datos Generales del Dique de la Balsa de Lixiviados (DGDBL)
|  | 3.3.1 | ¿Es necesario un dique de contención para la construcción de la balsa de pluviales? | [9 empty] | Si
|  | 3.3.2 | Sección del dique | [9 empty] | Trapecio Escaleno
|  | 3.3.3 | Anchura de la corona (AC3) | [9 empty] | 5 | m
|  | 3.3.4 | Altura del dique de la balsa de lixiviados (HD3) | [9 empty] | 3 | m
|  | 3.3.5 | Inclinación del talud aguas arriba (IAR3) | [9 empty] | 45 | ⁰
|  | 3.3.6 | Inclinación del talud aguas abajo (IAB3) | [9 empty] | 26.6 | ⁰
|  | 3.3.7 | Anchura de la base inferior del dique (AB3) | [9 empty] | 13.9909 | m
|  | 3.3.8 | Área de la sección del dique (AD3) | [9 empty] | 28.4863 | m2
|  | 3.3.9 | Longitud frente del dique (LF3) | [9 empty] | 38 | m
| 3.4 | Datos Estabilidad de Taludes (DET)
|  | 3.4.1 | Cohesión efectiva del material (C'0) | [9 empty] | 1 | t/m2
|  | 3.4.2 | Ángulo de rozamiento efectivo (Ø') | [9 empty] | 14 | ⁰
|  | 3.4.3 | Altura del talud (h) | [9 empty] | 38 | m
|  | 3.4.4 | Inclinación (⁰) | [9 empty] | 16 | ⁰
|  | 3.4.5 | Factor de seguridad (FS) | [9 empty] | 1.4684
| 3.5 | Datos Económicos de los Diques (DED)
|  | 3.5.1 | Áridos para la construcción deldique de fondo
|  |  | 3.5.1.1 | Unidad | [8 empty] | m3
|  |  | 3.5.1.2 | Cantidad | [8 empty] | 80538.6202
|  |  | 3.5.1.3 | Coste Unidad | [8 empty] | 12.772
|  | 3.5.2 | Áridos para la construcción del dique de la balsa de pluviales
|  |  | 3.5.2.1 | Unidad | [8 empty] | m3
|  |  | 3.5.2.2 | Cantidad | [8 empty] | 879.4639
|  |  | 3.5.2.3 | Coste Unidad | [8 empty] | 12.772
|  | 3.5.3 | Áridos para la construcción del dique de la balsa de lixiviados
|  |  | 3.5.3.1 | Unidad | [8 empty] | m3
|  |  | 3.5.3.2 | Cantidad | [8 empty] | 1082.4791
|  |  | 3.5.3.3 | Coste Unidad | [8 empty] | 12.772
HERRAMIENTA DE CÁLCULO PARA EL DISEÑO DE VERTEDEROS DE RESIDUOS SÓLIDOS CON VALORIZACIÓN DE RESIDUOS INERTES.
| LABWASTE.12 |  |  |  | INFORME | [8 empty] | Página 6/14
4. | Capítulo IV CELDAS UNITARIAS
| 4.1 | Datos Generales Celda Unitaria (DGCU)
|  | 2.1.1 | Clase de vertedero en función del residuo | [9 empty] | Rechazos
|  | 2.1.2 | Área estimada disponible para el vertedero | [9 empty] | 67.59 | ha
|  | 2.1.3 | Área estimada disponible para el vaso (AEV) | [9 empty] | 32 | ha
|  | 2.1.4 | Profundidad promedio estimada para el vaso (PEV) | [9 empty] | 15 | m
|  | 2.1.5 | Capacidad estimada del vaso (CV) | [9 empty] | 4800000 | m3
|  | 2.1.6 | Población atendida (PAT) | [9 empty] | 550000 | Habitantes
|  | 2.1.7 | Tasa de generación diaria (TGD) | [9 empty] | 1.15 | kg/hab.dia
|  | 2.1.8 | Densidad media del vertedero (DM) | [9 empty] | 900 | kg/m3
|  | 2.1.9 | Vida útil estimada del vaso (VUV) | [9 empty] | 18.7124 | años
|  | 2.1.10 | Altura media de las celdas unitarias (HCU) | [9 empty] | 2.5 | m
|  | 2.1.11 | Espesor medio de la capa de cobertura diaria (EMC) | [9 empty] | 0.15 | m
|  | 2.1.12 | Área diaria necesaria para depositar residuos (ADN) | [9 empty] | 281.1111 | m2/día
|  | 2.1.13 | Área mensual necesaria para depositar residuos (AMN) | [9 empty] | 8550.463 | m2/mes
|  | 2.1.14 | Área anual necesaria para depositar residuos (AAN) | [9 empty] | 102605.5556 | m2/anual
|  | 2.1.15 | Área vida útil necesaria para depositar residuos (AVN) | [9 empty] | 192 | ha
| 4.2 | Datos Económicos de las Celdas Unitarias (DECU)
|  | 4.2.1 | Áridos para la capa de cobertura (previsión vida útil)
|  |  | 4.2.1.1 | Unidad | [8 empty] | m3
|  |  | 4.2.1.2 | Cantidad Diaria | [8 empty] | 42.1667
|  |  | 4.2.1.3 | Cantidad Mensual | [8 empty] | 1282.5694
|  |  | 4.2.1.4 | Cantidad Anual | [8 empty] | 15390.8333
|  |  | 4.2.1.5 | Cantidad Total | [8 empty] | 288000
|  |  | 4.2.1.6 | Coste Unidad | [8 empty] | 12.508
HERRAMIENTA DE CÁLCULO PARA EL DISEÑO DE VERTEDEROS DE RESIDUOS SÓLIDOS CON VALORIZACIÓN DE RESIDUOS INERTES.
| LABWASTE.12 |  |  |  | INFORME | [8 empty] | Página 7/14
5. | Capítulo V PLUVIALES
| 5.1 | Datos Generales del Canal Perimetral Recogida de Pluviales (DGCPP)
|  | 5.1.1 | ¿Es necesario un canal perimetral para evacuar pluviales? | [9 empty] | Si
|  | 5.1.2 | Periodo de retorno estimado (Pr) | [9 empty] | 100 | años
|  | 5.1.3 | Área de captación de la cuenca (Ac) | [9 empty] | 1000000 | m2
|  | 5.1.4 | Coeficiente de seguridad aplicado (Cs) | [9 empty] | 1.1
|  | 5.1.5 | Caudal de agua (Q) | [9 empty] | 40.3356 | m3/s
|  | 5.1.6 | Tipo de canal perimetral | [9 empty] | Trapezoidal
|  | 5.1.7 | Inclinación de paredes laterales con la vertical (IPL) | [9 empty] | 0 | °
|  | 5.1.8 | Naturaleza del material de las paredes utilizado | [9 empty] | Hormigón
|  | 5.1.9 | Coeficiente de rugosidad (n) | [9 empty] | 0.017
|  | 5.1.10 | Pendiente más desfavorable de la linea de agua (S) | [9 empty] | 0.5 | %
|  | 5.1.11 | Anchura de la base inferior del canal (B) | [9 empty] | 3.0851 | m
|  | 5.1.12 | Longitud de las paredes laterales Inclinadas del canal (I) | [9 empty] | 3.0851 | m
|  | 5.1.13 | Altura del canal estimada (H) | [9 empty] | 3.0851 | m
|  | 5.1.14 | Longitud del canal (LCP) | [9 empty] | 1104 | m
|  | 5.1.15 | Espesor de las paredes del canal (ECP) | [9 empty] | 0.3 | m
|  | 5.1.16 | Sección del muro del canal (SCP) | [9 empty] | 9.2554 | m
|  | 5.1.17 | Árido necesario por unidad de volumen de hormigón (AVH1) | [9 empty] | 420 | kg/m3
| 5.2 | Datos Generales Cuneta Interna Recogida de Pluviales (DGCIP)
|  | 5.2.1 | Periodo de retorno estimado (PRCU) | [9 empty] | 100 | años
|  | 5.2.2 | Área de captación del vaso (Acv) | [9 empty] | 40000 | m2
|  | 5.2.3 | Coeficiente de seguridad aplicado (CSCU) | [9 empty] | 1.1
|  | 5.2.4 | Caudal de agua (QCU) | [9 empty] | 1.6134 | m3/s
|  | 5.2.5 | Tipo de cuneta interna | [9 empty] | Trapezoidal
|  | 5.2.6 | Inclinación de paredes laterales con la vertical (IPL2) | [9 empty] | 30 | °
|  | 5.2.7 | Naturaleza del material de las paredes utilizado | [9 empty] | Hormigón
|  | 5.2.8 | Coeficiente de rugosidad (n) | [9 empty] | 0.017
|  | 5.2.9 | Pendiente más desfavorable de la linea de agua (S) | [9 empty] | 0.5 | %
|  | 5.2.10 | Anchura de la base inferior de la cuneta (B) | [9 empty] | 0.9121 | m
|  | 5.2.11 | Longitud de las paredes laterales Inclinadas de la cuneta (I) | [9 empty] | 0.9121 | m
|  | 5.2.12 | Altura de la cuneta estimada (H) | [9 empty] | 0.79002 | m
|  | 5.2.13 | Longitud de la cuneta (LCI) | [9 empty] | 1105 | m
|  | 5.2.14 | Espesor de las paredes de la cuneta (ECI) | [9 empty] | 0.1 | m
|  | 5.2.15 | Sección del muro de la cuneta (SCI) | [9 empty] | 2.7363 | m
|  | 5.2.16 | Árido necesario por unidad de volumen de hormigón (AVH2) | [9 empty] | 420 | kg/m3
| 5.3 | Datos Generales de la Balsa de Pluviales (DGBP)
|  | 5.3.1 | Número de balsas de recogida de pluviales que se prevé construir (NBP) | [9 empty] | 2 | Ud
|  | 5.3.2 | Volumen de agua máximo estimado (VPBP) | [9 empty] | 6869.9488 | m3
|  | 5.3.3 | Geometría de la balsa (GBP) | [9 empty] | Redonda
|  | 5.3.4 | Profundidad de la balsa estimada (HPBP) | [9 empty] | 4 | m
|  | 5.3.5 | Inclinación talud aguas arriba (IPAR) | [9 empty] | 45 | ⁰
|  | 5.3.6 | Radio Inferior (r) | [9 empty] | 21.4598 | m
|  | 5.3.7 | Radio Inferior (r') | [9 empty] | 21.4598 | m
|  | 5.3.8 | Radio Superior (R) | [9 empty] | 25.4598 | m
|  | 5.3.9 | Radio Superior (R') | [9 empty] | 25.4598 | m
|  | 5.3.10 | Volumen Balsa Estimado (VET) | [9 empty] | 6869.9488 | m3
|  | 5.3.11 | Superficie de contacto (SCT) | [9 empty] | 2310.0456 | m2
|  | 5.3.12 | Coeficiente de ponderación (CPNP) | [9 empty] | 1.15
|  | 5.3.13 | Superficie de contacto estimada (SCEP) | [9 empty] | 2656.5525 | m2
|  | 5.3.14 | Perímetro de la balsa estimada (PBEP) | [9 empty] | 183.9636 | m
HERRAMIENTA DE CÁLCULO PARA EL DISEÑO DE VERTEDEROS DE RESIDUOS SÓLIDOS CON VALORIZACIÓN DE RESIDUOS INERTES.
| LABWASTE.12 |  |  |  | INFORME | [8 empty] | Página 8/14
| 5.4 | Datos Económicos de Recogida de Pluviales(DERP)
|  | 5.4.1 | Áridos para la construcción del canal.
|  |  | 5.3.1.1 | Unidad | [8 empty] | m3
|  |  | 5.3.1.2 | Cantidad | [8 empty] | 3065.3949
|  |  | 5.3.1.3 | Coste Unidad | [8 empty] | 284.876
|  | 5.4.2 | Áridos para la construcción de la cuneta.
|  |  | 5.3.1.1 | Unidad | [8 empty] | m3
|  |  | 5.3.1.2 | Cantidad | [8 empty] | 302.3617
|  |  | 5.3.1.3 | Coste Unidad | [8 empty] | 170.876
|  | 5.4.3 | Georred
|  |  | 5.3.1.1 | Unidad | [8 empty] | m2
|  |  | 5.3.1.2 | Cantidad | [8 empty] | 2656.5525
|  |  | 5.3.1.3 | Coste Unidad | [8 empty] | 7.78
|  | 5.4.4 | Geotextil
|  |  | 5.3.1.1 | Unidad | [8 empty] | m2
|  |  | 5.3.1.2 | Cantidad | [8 empty] | 2656.5525
|  |  | 5.3.1.3 | Coste Unidad | [8 empty] | 3.16
|  | 5.4.5 | Geomembrana
|  |  | 5.3.1.1 | Unidad | [8 empty] | m2
|  |  | 5.3.1.2 | Cantidad | [8 empty] | 2656.5525
|  |  | 5.3.1.3 | Coste Unidad | [8 empty] | 5.2
HERRAMIENTA DE CÁLCULO PARA EL DISEÑO DE VERTEDEROS DE RESIDUOS SÓLIDOS CON VALORIZACIÓN DE RESIDUOS INERTES.
| LABWASTE.12 |  |  |  | INFORME | [8 empty] | Página 9/14
6. | Capítulo VI LIXIVIADOS
| 6.1 | Datos Generales Recogida de Lixiviados (DGRL)
|  | 6.1.1 | Clase de vertedero en función del residuo | [9 empty] | Rechazos
|  | 6.1.2 | ¿Es necesario un sistema de recogida de lixiviados? | [9 empty] | Si
|  | 6.1.3 | Generación diaria de residuos (GDR) | [9 empty] | 632500 | kg/día
|  | 6.1.4 | Humedad media de los residuos (HMR) | [9 empty] | 37.37%
|  | 6.1.5 | Contenido mensual de humedad en los residuos (CMHR) | [9 empty] | 7091.3221 | m3/mes
|  | 6.1.6 | Densidad media del vertedero (DM) | [9 empty] | 900 | kg/m3
|  | 6.1.7 | Mes de máxima pluviometría (PMAXL) | [9 empty] | 74 | l/m2
|  | 6.1.8 | Área estimada disponible para el vaso (AEV) | [9 empty] | 32 | ha
|  | 6.1.9 | Coeficiente de compactación (KC) | [9 empty] | 0.15
|  | 6.1.10 | Caudal medio de lixiviado (QML) | [9 empty] | 118400 | l/día
|  | 6.1.11 | Periodo estimado de descarga de lixiviados (PEDL) | [9 empty] | 30 | días
|  | 6.1.12 | Volumen de lixiviados acumulado (VLA) | [9 empty] | 3552 | m3
|  | 6.1.13 | Periodo de retorno estimado pluviometría superficie balsa (PREL) | [9 empty] | 100 | años
|  | 6.1.14 | Volumen medio de recogida de pluviales sobre la balsa (VPL) | [9 empty] | 371.3514 | m3
|  | 6.1.15 | Volumen total de acumulación (VTAL) | [9 empty] | 3923.3514 | m3
|  | 6.1.16 | Coeficiente de seguridad aplicado (CSL) | [9 empty] | 1.1
|  | 6.1.17 | Volumen total estimado (VTEL) | [9 empty] | 4315.6865 | m3
| 6.2 | Datos Generales Evacuación de Lixiviados (DGEL)
|  | 6.2.1 | Área estimada disponible para el vaso (AEV) | [9 empty] | 32 | ha
|  | 6.2.2 | Distancia entre tuberias (DDTL) | [9 empty] | 50 | m
|  | 6.2.3 | Metros lineales de tuberias por metro cuadrado de superficie (LMSL) | [9 empty] | 0.04 | m/m2
|  | 6.2.4 | Diámetro promedio de las tuberias de evacuación de lixiviados (DTEL) | [9 empty] | 200 | mm
|  | 6.2.5 | Profundidad del canal de evacuación de lixiviados (PCEL) | [9 empty] | 0.5 | m
|  | 6.2.6 | Anchura del canal de evacuación de lixiviados (ACEL) | [9 empty] | 1 | m
|  | 6.2.7 | Sección del canal de evacuación de lixiviados (CCEL) | [9 empty] | 0.5 | m2
| 6.3 | Datos Generales Balsa de Lixiviados (DGBL)
|  | 6.3.1 | Volumen de lixiviados máximo estimado (VPBL) | [9 empty] | 4315.6865 | m3
|  | 6.3.2 | Geometría de la balsa (GBL) | [9 empty] | Rectangular
|  | 6.3.3 | Profundidad de la balsa estimada (HPBL) | [9 empty] | 3 | m
|  | 6.3.4 | Inclinación talud aguas arriba (ILAR) | [9 empty] | 45 | ⁰
|  | 6.3.5 | Longitud Inferior (b) | [9 empty] | 24.5519 | m
|  | 6.3.6 | Longitud Inferior (b') | [9 empty] | 49.1039 | m
|  | 6.3.7 | Longitud Superior (B) | [9 empty] | 30.5519 | m
|  | 6.3.8 | Longitud Superior (B') | [9 empty] | 55.1039 | m
|  | 6.3.9 | Volumen Balsa Estimado (VEL) | [9 empty] | 4315.6865 | m3
|  | 6.3.10 | Superficie de contacto (SCTL) | [9 empty] | 1881.4966 | m2
|  | 6.3.11 | Coeficiente de ponderación (CPNL) | [9 empty] | 1.15
|  | 6.3.12 | Superficie de contacto estimada (SCEL) | [9 empty] | 2163.7211 | m2
|  | 6.3.13 | Espesor de la capa de drenaje de la balsa de lixiviados (EDBL) | [9 empty] | 0.15 | m
|  | 6.3.14 | Perímetro de la balsa estimada (PBEL) | [9 empty] | 197.0083 | m
HERRAMIENTA DE CÁLCULO PARA EL DISEÑO DE VERTEDEROS DE RESIDUOS SÓLIDOS CON VALORIZACIÓN DE RESIDUOS INERTES.
| LABWASTE.12 |  |  |  | INFORME | [8 empty] | Página 10/14
| 6.4 | Datos Económicos de Recogida de Lixiviados (DERL)
|  | 6.4.1 | Áridos para la construcción del sistema de evacuación de lixiviados.
|  |  | 6.4.1.1 | Unidad | [8 empty] | m3
|  |  | 6.4.1.2 | Cantidad | [8 empty] | 6400
|  |  | 6.4.1.3 | Coste Unidad | [8 empty] | 13.034
|  | 6.4.2 | Tubería de evacuación de lixiviados
|  |  | 6.4.2.1 | Unidad | [8 empty] | m
|  |  | 6.4.2.2 | Cantidad | [8 empty] | 12800
|  |  | 6.4.2.3 | Coste Unidad | [8 empty] | 11.36
|  | 6.4.3 | Georred
|  |  | 6.4.3.1 | Unidad | [8 empty] | m2
|  |  | 6.4.3.2 | Cantidad | [8 empty] | 2163.7211
|  |  | 6.4.3.3 | Coste Unidad | [8 empty] | 7.78
|  | 6.4.4 | Geotextil inferior a la geomembrana
|  |  | 6.4.4.1 | Unidad | [8 empty] | m2
|  |  | 6.4.4.2 | Cantidad | [8 empty] | 2163.7211
|  |  | 6.4.4.3 | Coste Unidad | [8 empty] | 3.16
|  | 6.4.5 | Geomembrana
|  |  | 6.4.5.1 | Unidad | [8 empty] | m2
|  |  | 6.4.5.2 | Cantidad | [8 empty] | 2163.7211
|  |  | 6.4.5.3 | Coste Unidad | [8 empty] | 5.2
|  | 6.4.6 | Geotextil superior a la geomembrana
|  |  | 6.4.6.1 | Unidad | [8 empty] | m2
|  |  | 6.4.6.2 | Cantidad | [8 empty] | 2163.7211
|  |  | 6.4.6.3 | Coste Unidad | [8 empty] | 3.16
|  | 6.4.7 | Áridos para la construcción de la capa de drenaje de la balsa de lixiviados.
|  |  | 6.4.7.1 | Unidad | [8 empty] | m2
|  |  | 6.4.7.2 | Cantidad | [8 empty] | 324.5582
|  |  | 6.4.7.3 | Coste Unidad | [8 empty] | 13.034
HERRAMIENTA DE CÁLCULO PARA EL DISEÑO DE VERTEDEROS DE RESIDUOS SÓLIDOS CON VALORIZACIÓN DE RESIDUOS INERTES.
| LABWASTE.12 |  |  |  | INFORME | [8 empty] | Página 11/14
7. | Capítulo VII BIOGÁS
| 7.1 | Datos Generales Pozos de Captación de Biogás (DGPCB)
|  | 7.1.1 | Clase de vertedero en función del residuo | [9 empty] | Rechazos
|  | 7.1.2 | ¿Es necesario un sistema de captación de biogás? | [9 empty] | Si
|  | 7.1.3 | Capacidad estimada del vaso (CV) | [9 empty] | 4800000 | m3
|  | 7.1.4 | Área diaria necesaria para depositar residuos (ADN) | [9 empty] | 281.1111 | m2/día
|  | 7.1.5 | Área mensual necesaria para depositar residuos (AMN) | [9 empty] | 8550.463 | m2/mes
|  | 7.1.6 | Área anual necesaria para depositar residuos (AAN) | [9 empty] | 102605.5556 | m2/anual
|  | 7.1.7 | Área vida útli necesaria para depositar residuos (AVN) | [9 empty] | 192 | ha
|  | 7.1.8 | Diámetro conducto externo de captación (DCE) | [9 empty] | 0.8 | m
|  | 7.1.9 | Diámetro conducto interno de captación (DCI) | [9 empty] | 0.25 | m
|  | 7.1.10 | Radio de acción (RAC) | [9 empty] | 25 | m
|  | 7.1.11 | Longitud promedio conductos de captación (LCC) | [9 empty] | 15 | m
|  | 7.1.12 | Áridos necesarios por metro de longitud de los pozos de captación (APPC) | [9 empty] | 1.8143 | m3
|  | 7.1.13 | Distancia entre los pozos de captación (DPPC) | [9 empty] | 43.3013 | m
|  | 7.1.14 | Área efectiva de los pozos de captación (AEPC) | [9 empty] | 1623.7976 | m2
| 7.2 | Datos Generales Conductos Captación de Biogás (DGCCB)
|  | 7.2.1 | Área estimada disponible para el vaso (AEV) | [9 empty] | 32 | ha
|  | 7.2.2 | Número de pozos de captación de biogás necesarios (NPCB) | [9 empty] | 197.0689 | Ud
|  | 7.2.3 | Metros lineales de tuberias por metro cuadrado de superficie (LMSB) | [9 empty] | 0.05 | m/m2
|  | 7.2.4 | Diámetro promedio de las tuberias de captación de biogás (DTCB) | [9 empty] | 90 | mm
|  | 7.2.5 | Coeficiente de mayoración en tuberias (CTCB) | [9 empty] | 1.1
| 7.3 | Datos Generales Estimación de Captación de Biogás (DGECB)
|  | 7.3.1 | Año previsto para el inicio de vertido de residuos en este vaso (AVR) | [9 empty] | 2013
|  | 7.3.2 | Año previsto para el inicio de la clausura del vaso (ACV) | [9 empty] | 2031
|  | 7.3.3 | Año previsto para el inicio de la estimación de producción de biogás (APB) | [9 empty] | 2013
|  | 7.3.4 | Residuos acumulados durante la vida útil estimada del vaso (RUV) | [9 empty] | 4320000 | t
|  | 7.3.5 | Profundidad promedio estimada para el vaso (PEV) | [9 empty] | 15 | m
|  | 7.3.6 | La estimación de la producción de biogás se realiza durantre la fase de explotación del vertedero | [9 empty] | Si
|  | 7.3.7 | Precipitación anual en la zona de vertido | [9 empty] | 458 | mm/año
|  | 7.3.8 | Analisis preliminar de valorización (Handbook Landfill Gas to Energy Project, EPA 2010) | [9 empty] | Si
|  | 7.3.9 | Generación anual de residuos (GAR) | [9 empty] | 230862.5 | t
|  | 7.3.10 | Potencia de generación de metano (PGM) | [9 empty] | 34.51 | m3/t
|  | 7.3.11 | Tiempo estimado cese de generación (TEG) | [9 empty] | 25 | años
|  | 7.3.12 | Tiempo estimado de desfase (TED) | [9 empty] | 0 | años
|  | 7.3.13 | Estimación del caudal de captación de biogás (ECC) | [9 empty] | 50 | años
|  | 7.3.14 | Estimación prevista captación de biogás (ECB) | [9 empty] | Swana Orden Cero
|  |  |  | Caudal (Q) |  |  |  | Caudal (Q) |  |  |  | Caudal (Q)
|  |  | Año | 1-24 Años |  |  | Año | 25-37 Años |  |  | Año | 38-50 Años
|  |  | 2013 | 637365.19 |  | m3/año | 2037 | 11472573.42 |  | m3/año | 2050 | 3186825.95 |  | m3/año
|  |  | 2014 | 1274730.38 |  | m3/año | 2038 | 10835208.23 |  | m3/año | 2051 | 2549460.76 |  | m3/año
|  |  | 2015 | 1912095.57 |  | m3/año | 2039 | 10197843.04 |  | m3/año | 2052 | 1912095.57 |  | m3/año
|  |  | 2016 | 2549460.76 |  | m3/año | 2040 | 9560477.85 |  | m3/año | 2053 | 1274730.38 |  | m3/año
|  |  | 2017 | 3186825.95 |  | m3/año | 2041 | 8923112.66 |  | m3/año | 2054 | 637365.19 |  | m3/año
|  |  | 2018 | 3824191.14 |  | m3/año | 2042 | 8285747.47 |  | m3/año | 2055 | 0 |  | m3/año
|  |  | 2019 | 4461556.33 |  | m3/año | 2043 | 7648382.28 |  | m3/año | 2056 | 0 |  | m3/año
|  |  | 2020 | 5098921.52 |  | m3/año | 2044 | 7011017.09 |  | m3/año | 2057 | 0 |  | m3/año
|  |  | 2021 | 5736286.71 |  | m3/año | 2045 | 6373651.9 |  | m3/año | 2058 | 0 |  | m3/año
|  |  | 2022 | 6373651.9 |  | m3/año | 2046 | 5736286.71 |  | m3/año | 2059 | 0 |  | m3/año
|  |  | 2023 | 7011017.09 |  | m3/año | 2047 | 5098921.52 |  | m3/año | 2060 | 0 |  | m3/año
|  |  | 2024 | 7648382.28 |  | m3/año | 2048 | 4461556.33 |  | m3/año | 2061 | 0 |  | m3/año
|  |  | 2025 | 8285747.47 |  | m3/año | 2049 | 3824191.14 |  | m3/año | 2062 | 0 |  | m3/año
|  |  | 2026 | 8923112.66 |  | m3/año
|  |  | 2027 | 9560477.85 |  | m3/año
|  |  | 2028 | 10197843.04 |  | m3/año
|  |  | 2029 | 10835208.23 |  | m3/año
|  |  | 2030 | 11472573.42 |  | m3/año
|  |  | 2031 | 11472573.42 |  | m3/año
|  |  | 2032 | 11472573.42 |  | m3/año
|  |  | 2033 | 11472573.42 |  | m3/año
|  |  | 2034 | 11472573.42 |  | m3/año
|  |  | 2035 | 11472573.42 |  | m3/año
|  |  | 2036 | 11472573.42 |  | m3/año
HERRAMIENTA DE CÁLCULO PARA EL DISEÑO DE VERTEDEROS DE RESIDUOS SÓLIDOS CON VALORIZACIÓN DE RESIDUOS INERTES.
| LABWASTE.12 |  |  |  | INFORME | [8 empty] | Página 12/14
| 7.4 | Datos Económicos de los Pozos de Captación de Biogás (DEPCB)
|  | 7.4.1 | Áridos para los pozos de captación de biogás (previsión vida útil)
|  |  | 7.4.1.1 | Unidad | [8 empty] | m3
|  |  | 7.4.1.2 | Cantidad por Pozo de Captación | [8 empty] | 27.214
|  |  | 7.4.1.3 | Cantidad Mensual | [8 empty] | 143.3015
|  |  | 7.4.1.4 | Cantidad Anual | [8 empty] | 1719.6184
|  |  | 7.4.1.5 | Cantidad Total | [8 empty] | 5363.042
|  |  | 7.4.1.7 | Coste Unidad | [8 empty] | 9.054
|  | 7.4.2 | Tubería corrugada para los pozos de captación de biogás (previsión vida útil)
|  |  | 7.4.2.1 | Unidad | [8 empty] | ml
|  |  | 7.4.2.2 | Cantidad por Pozo de Captación | [8 empty] | 16.5
|  |  | 7.4.2.3 | Cantidad Mensual | [8 empty] | 86.8844
|  |  | 7.4.2.4 | Cantidad Anual | [8 empty] | 1042.6125
|  |  | 7.4.2.5 | Cantidad Total | [8 empty] | 3251.6367
|  |  | 7.4.2.6 | Coste Unidad | [8 empty] | 9.13
|  | 7.4.3 | Tubería para la captación de biogás
|  |  | 7.4.3.1 | Unidad | [8 empty] | ml
|  |  | 7.4.3.2 | Cantidad | [8 empty] | 16000
|  |  | 7.4.3.3 | Coste Unidad | [8 empty] | 8.75
HERRAMIENTA DE CÁLCULO PARA EL DISEÑO DE VERTEDEROS DE RESIDUOS SÓLIDOS CON VALORIZACIÓN DE RESIDUOS INERTES.
| LABWASTE.12 |  |  |  | INFORME | [8 empty] | Página 13/14
8. | Capítulo VIII CERRAMIENTOS
| 8.1 | Datos Generales Cerramiento (DGC)
|  | 8.1.1 | El perímetro de cerramiento es similar al estimado para el vertedero | [9 empty] | Si
|  |  | 8.1.1.1 | Unidad | [8 empty] | m
|  |  | 8.1.1.2 | Perímetro | [8 empty] | 3300
|  |  | 8.1.1.3 | Altura | [8 empty] | 2
|  | 8.1.2 | El perímetro de cerramiento es similar al estimado para la balsa de pluviales | [9 empty] | Si
|  |  | 8.1.2.1 | Unidad | [8 empty] | m
|  |  | 8.1.2.2 | Perímetro | [8 empty] | 183.9636
|  |  | 8.1.2.3 | Altura | [8 empty] | 1.8
|  | 8.1.3 | El perímetro de cerramiento es similar al estimado para la balsa de lixiviados | [9 empty] | Si
|  |  | 8.1.3.1 | Unidad | [8 empty] | m
|  |  | 8.1.3.2 | Perímetro | [8 empty] | 197.0083
|  |  | 8.1.3.3 | Altura | [8 empty] | 1.8
|  | 8.1.4 | Tipo de cerramiento utilizado | [9 empty] | Malla simple torsión
| 8.2 | Datos Económicos Cerramiento (DEC)
|  | 8.2.1 | Malla de simple torsión para vallado de vertedero.
|  |  | 8.3.1.1 | Unidad | [8 empty] | ml
|  |  | 8.3.1.2 | Cantidad | [8 empty] | 3300
|  |  | 8.3.1.3 | Coste Unidad | [8 empty] | 14.67
|  | 8.2.2 | Malla de simple torsión para vallado de balsa de pluviales.
|  |  | 8.3.1.1 | Unidad | [8 empty] | ml
|  |  | 8.3.1.2 | Cantidad | [8 empty] | 183.9636
|  |  | 8.3.1.3 | Coste Unidad | [8 empty] | 12.95
|  | 8.2.3 | Malla de simple torsión para vallado de balsa de lixiviados.
|  |  | 8.3.1.1 | Unidad | [8 empty] | ml
|  |  | 8.3.1.2 | Cantidad | [8 empty] | 197.0083
|  |  | 8.3.1.3 | Coste Unidad | [8 empty] | 12.95
HERRAMIENTA DE CÁLCULO PARA EL DISEÑO DE VERTEDEROS DE RESIDUOS SÓLIDOS CON VALORIZACIÓN DE RESIDUOS INERTES.
| LABWASTE.12 |  |  |  | INFORME | [8 empty] | Página 14/14
9. | Capítulo IX CLAUSURA
| 9.1 | Datos Generales Clausura (DGCL)
|  | 9.1.1 | Clase de vertedero en función del residuo | [8 empty] | Rechazos
|  | 9.1.2 | Año previsto para el inicio del vertido de residuos en el vaso (AVR) | [9 empty] | 2013
|  | 9.1.3 | Vida útil estimada del vaso (VUV) | [9 empty] | 18.7124 | años
|  | 9.1.4 | Año previsto para el inicio de la clausura del vaso (ACV) | [9 empty] | 2031
|  | 9.1.5 | Tipo de vegetación (TVG) | [8 empty] | Suelo con arbustos
|  | 9.1.6 | Área estimada disponible para el vaso (AEV) | [9 empty] | 32 | ha
|  | 9.1.7 | ¿El área estimada disponible para el vaso es equivalente a la de cobertura? | [9 empty] | Si
|  | 9.1.8 | Área estimada para la capa de cobertura (AEC) | [9 empty] | 32 | ha
|  | 9.1.9 | Espesor de la capa de drenaje de gases (EDG) | [9 empty] | 0.5 | m
|  | 9.1.10 | Es necesario colocar las siguientes capas: Geotextil+Geomembrana+Geotextil | [9 empty] | Si
|  | 9.1.11 | Espesor de la capa de drenaje de pluviales (EDP) | [9 empty] | 0.3 | m
|  | 9.1.12 | Espesor de la capa de tierra vegetal (ETV) | [9 empty] | 0.7 | m
|  | 9.1.13 | Coeficiente de mayoración (CMC) | [9 empty] | 1.15
|  | 9.1.14 | La tierra extraída del vaso es utilizada para la creación de la capa de tierra vegetal | [9 empty] | No
| 9.2 | Datos Económicos de Clausura (DECL)
|  | 9.2.1 | Áridos para la capa de drenaje de gases
|  |  | 9.2.1.1 | Unidad | [8 empty] | m3
|  |  | 9.2.1.2 | Cantidad | [8 empty] | 184000
|  |  | 9.2.1.3 | Coste Unidad | [8 empty] | 13.034
|  | 9.2.2 | Geotextil inferior a la geomembrana
|  |  | 9.2.2.1 | Unidad | [8 empty] | m2
|  |  | 9.2.2.2 | Cantidad | [8 empty] | 368000
|  |  | 9.2.2.3 | Coste Unidad | [8 empty] | 3.16
|  | 9.2.3 | Geomembrana
|  |  | 9.2.3.1 | Unidad | [8 empty] | m2
|  |  | 9.2.3.2 | Cantidad | [8 empty] | 368000
|  |  | 9.2.3.3 | Coste Unidad | [8 empty] | 5.2
|  | 9.2.4 | Geotextil superior a la geomembrana
|  |  | 9.2.4.1 | Unidad | [8 empty] | m2
|  |  | 9.2.4.2 | Cantidad | [8 empty] | 368000
|  |  | 9.2.4.3 | Coste Unidad | [8 empty] | 3.16
|  | 9.2.5 | Áridos para la capa de drenaje de pluviales
|  |  | 9.2.5.1 | Unidad | [8 empty] | m3
|  |  | 9.2.5.2 | Cantidad | [8 empty] | 110400
|  |  | 9.2.5.3 | Coste Unidad | [8 empty] | 13.034
|  | 9.2.6 | Tierra vegetal necesaria
|  |  | 9.2.6.1 | Unidad | [8 empty] | m3
|  |  | 9.2.6.2 | Cantidad | [8 empty] | 257600
|  |  | 9.2.6.3 | Coste Unidad | [8 empty] | 8.718

## XI. Presupuesto
HERRAMIENTA DE CÁLCULO PARA EL DISEÑO DE VERTEDEROS DE RESIDUOS SÓLIDOS CON VALORIZACIÓN DE RESIDUOS INERTES.
LABWASTE.12 |  |  |  | PRESUPUESTO |  |  | Página 1/7
1. | Capítulo I DATOS GENERALES
2. | Capítulo II VASO
Nº |  | Referencia | Unidad | Descripción básica | Coste Unidad | Total Unidades | Coste total
2.1 |  | DEV-D.1 | m3 | Arcilla destinada para barrera geológica artificial | 5.5 | 184000 | 1012000
|  | Descripción completa |  | Relleno a cielo abierto con arcillas de pearmibilidadk=10^-9 en vaso de vertedero, extendido, humectado y compactado al 95% del Proctor Modificado mediante equipo mecánico con compactador monocilíndrico autopropulsado, en tongadas de 20 cm de espesor, incluso material auxiliar necesario.
Nº |  | Referencia | Unidad | Descripción básica | Coste Unidad | Total Unidades | Coste total
2.2 |  | DEV-D.2 | m2 | Geotextil inferior a la geomembrana | 3.16 | 368000 | 1162880
|  | Descripción completa |  | Geotextil basado en una lámina de fieltro no tejido, tejido o tricotado, fabricado a partir de filamentos continuos, cortado a longitudes predeterminadas. Suministro, extensión y colocación de esta lámina geotextil de protección y antipunzonamiento (SECUTEX R1204) de 1.200 g/m2 y 9,5mm de espesor, incluso partes proporcionales, solapes, anclajes y material auxiliar necesario.
Nº |  | Referencia | Unidad | Descripción básica | Coste Unidad | Total Unidades | Coste total
2.3 |  | DEV-D.3 | m2 | Geomembrana | 5.2 | 368000 | 1913600
|  | Descripción completa |  | Geomembrana de Polietileno de Alta Densidad (HDPE). Son láminase superficie lisa y texturada en espesores desde 0.5 a 2.5 mm, con ancho máximo de 8,5 mts, en largos según requerimiento. Con la texturización de la superficie de la geomembrana, estas láminas proveen una excelente resistencia a la fricción. Suministro, estensión y colocación de la lámina impermeabilizante, incluso partes proporcionales, solapes, anclajes y material auxiliar necesario.
Nº |  | Referencia | Unidad | Descripción básica | Coste Unidad | Total Unidades | Coste total
2.4 |  | DEV-D.4 | m2 | Geotextil superior a la geomembrana | 3.16 | 368000 | 1162880
|  | Descripción completa |  | Geotextil basado en una lámina de fieltro no tejido, tejido o tricotado, fabricado a partir de filamentos continuos, cortado a longitudes predeterminadas. Suministro, extensión y colocación de esta lámina geotextil de protección y antipunzonamiento (SECUTEX R1204) de 1.200 g/m2 y 9,5mm de espesor, incluso partes proporcionales, solapes, anclajes y material auxiliar necesario.
Nº |  | Referencia | Unidad | Descripción básica | Coste Unidad | Total Unidades | Coste total
2.5 |  | DEV-D.5 | m3 | Áridos para la capa de drenaje | 12.686 | 220800 | 2801068.8
|  | Descripción completa |  | Formación de capa de drenaje >0,2m de espesor, para filtración de lixiviados, mediante relleno, extendido u compactado al 95% en tongadas de espesor no inferior a 20 cm, empleando gravas seleccionadas y posterior compactación mediante equipo mecánico, incluso material auxiliar necesario.
Nº |  | Referencia | Unidad | Descripción básica | Coste Unidad | Total Unidades | Coste total
2.6 |  | DEV-D.6 | m2 | Geotextil superior a la capa de drenaje | 3.16 | 368000 | 1162880
|  | Descripción completa |  | Geotextil basado en una lámina de fieltro no tejido, tejido o tricotado, fabricado a partir de filamentos continuos, cortado a longitudes predeterminadas. Suministro, extensión y colocación de esta lámina geotextil de protección y antipunzonamiento (SECUTEX R1204) de 1.200 g/m2 y 9,5mm de espesor, incluso partes proporcionales, solapes, anclajes y material auxiliar necesario.
|  | TOTAL PRESUPUESTO VASO |  |  |  | 5251360
3. | Capítulo III DIQUES
Nº |  | Referencia | Unidad | Descripción básica | Coste Unidad | Total Unidades | Coste total
3.1 |  | DED-G.1 | m3 | Áridos para la construcción deldique de fondo | 12.772 | 80538.6202 | 1028639.2571
|  | Descripción completa |  | Formación de dique de fondo para asegurar la estabilidad del talud del vaso. mediante relleno y extendido en tongadas de espesor no inferior a 20 cm de zahorras y posterior compactación mediante equipo mecánico, incluso material auxiliar necesario.
Nº |  | Referencia | Unidad | Descripción básica | Coste Unidad | Total Unidades | Coste total
3.2 |  | DED-G.2 | m3 | Áridos para la construcción del dique de la balsa de pluviales | 12.772 | 879.4639 | 11232.5127
|  | Descripción completa |  | Formación de dique de la balsa de pluviales para asegurar la estabilidad del agua acumulada y su almacenamiento, mediante relleno y extendido en tongadas de espesor no inferior a 20 cm de zahorras y posterior compactación mediante equipo mecánico, incluso material auxiliar necesario.
Nº |  | Referencia | Unidad | Descripción básica | Coste Unidad | Total Unidades | Coste total
3.3 |  | DED-G.3 | m3 | Áridos para la construcción del dique de la balsa de lixiviados | 12.772 | 1082.4791 | 13825.4232
|  | Descripción completa |  | Formación de dique de la balsa de lixiviados para asegurar la estabilidad del lixiviado acumulado y su almacenamiento, mediante relleno y extendido en tongadas de espesor no inferior a 20 cm de zahorras y posterior compactación mediante equipo mecánico, incluso material auxiliar necesario.
|  | TOTAL PRESUPUESTO DIQUES |  |  |  | 1053697.1929
HERRAMIENTA DE CÁLCULO PARA EL DISEÑO DE VERTEDEROS DE RESIDUOS SÓLIDOS CON VALORIZACIÓN DE RESIDUOS INERTES.
LABWASTE.12 |  |  |  | PRESUPUESTO |  |  | Página 2/7
4. | Capítulo IV CELDAS UNITARIAS
Nº |  | Referencia | Unidad | Descripción básica | Coste Unidad | Total Unidades | Coste total
4.1 |  | DECU-D.1 | m3 | Áridos para la capa de cobertura (previsión vida útil) | 12.508 | 288000 | 3602304
|  | Descripción completa |  | Formación de capa de cobertura >0,10m de espesor, para cobertura de residuos, mediante relleno y extendido en tongadas de espesor no inferior a 10 cm de arena y extendido en tongadas de espesor no inferior a 20 cm de zahorras y posterior compactación mediante equipo mecánico, incluso material auxiliar necesario.
|  | TOTAL PRESUPUESTO CELDAS UNITARIAS |  |  |  | 3602304
5. | Capítulo V PLUVIALES
Nº |  | Referencia | Unidad | Descripción básica | Coste Unidad | Total Unidades | Coste total
5.1 |  | DERP-F.1 | m3 | Áridos para la construcción del canal. | 284.876 | 3065.3949 | 873257.4391
|  | Descripción completa |  | Formación de muro de hormigón de hasta 20 cm de espesor medio, realizado con hormigón HRA-25/B/20/IIa fabricado en central y vertido con cubilote o bomba, y acero UNE-EN 10080 B 500 S, con una cuantía aproximada de 50 kg/m³, ejecutado en condiciones complejas. Encofrado y desencofrado a dos caras de los muros de hasta 3 m de altura, con paneles metálicos modulares con acabado tipo industrial para revestir. Incluso p/p de formación de juntas, separadores, distanciadores para encofrados y accesorios, y tapado de orificios resultantes tras la retirada del encofrado.
Nº |  | Referencia | Unidad | Descripción básica | Coste Unidad | Total Unidades | Coste total
5.2 |  | DERP-F.2 | m3 | Áridos para la construcción de la cuneta. | 170.876 | 302.3617 | 51666.3547
|  | Descripción completa |  | Estabilización en superficies con georedes de polietileno de alta densidad, de 660 g/m2 y apertura de malla de 17x27 mm, resistentes y ligeras, ancladas al terreno mediante grapas metálicas, incluso apertura de zanja de 15x15 cm para anclaje en coronación de talud. Colocación con solape del 5 % Georred colocada directamente sobre la superficie estimada de la balsa. Esta capa actua de soporte para la lámina de geotextil.
Nº |  | Referencia | Unidad | Descripción básica | Coste Unidad | Total Unidades | Coste total
5.3 |  | DERP-F.3 | m2 | Georred | 7.78 | 2656.5525 | 20667.9783
|  | Descripción completa |  | Estabilización en superficies con georedes de polietileno de alta densidad, de 660 g/m2 y apertura de malla de 17x27 mm, resistentes y ligeras, ancladas al terreno mediante grapas metálicas, incluso apertura de zanja de 15x15 cm para anclaje en coronación de talud. Colocación con solape del 5 % Georred colocada directamente sobre la superficie estimada de la balsa. Esta capa actua de soporte para la lámina de geotextil.
Nº |  | Referencia | Unidad | Descripción básica | Coste Unidad | Total Unidades | Coste total
5.4 |  | DERP-F.4 | m2 | Geotextil | 3.16 | 2656.5525 | 8394.7059
|  | Descripción completa |  | Geotextil basado en una lámina de fieltro no tejido, tejido o tricotado, fabricado a partir de filamentos continuos, cortado a longitudes predeterminadas. Suministro, extensión y colocación de esta lámina geotextil de protección y antipunzonamiento (SECUTEX R1204) de 1.200 g/m2 y 9,5mm de espesor, incluso partes proporcionales, solapes, anclajes y material auxiliar necesario.
Nº |  | Referencia | Unidad | Descripción básica | Coste Unidad | Total Unidades | Coste total
5.5 |  | DERP-F.5 | m2 | Geomembrana | 5.2 | 2656.5525 | 13814.0729
|  | Descripción completa |  | Geomembrana de Polietileno de Alta Densidad (HDPE). Son láminase superficie lisa y texturada en espesores desde 0.5 a 2.5 mm, con ancho máximo de 8,5 mts, en largos según requerimiento. Con la texturización de la superficie de la geomembrana, estas láminas proveen una excelente resistencia a la fricción. Suministro, estensión y colocación de la lámina impermeabilizante, incluso partes proporcionales, solapes, anclajes y material auxiliar necesario.
|  | TOTAL PRESUPUESTO PLUVIALES |  |  |  | 967800.5509
6. | Capítulo VI LIXIVIADOS
Nº |  | Referencia | Unidad | Descripción básica | Coste Unidad | Total Unidades | Coste total
6.1 |  | DERL-F.1 | m3 | Áridos para la construcción del sistema de evacuación de lixiviados. | 13.034 | 6400 | 83417.6
|  | Descripción completa |  | Formación de muro de hormigón de hasta 20 cm de espesor medio, realizado con hormigón HRA-25/B/20/IIa fabricado en central y vertido con cubilote o bomba, y acero UNE-EN 10080 B 500 S, con una cuantía aproximada de 50 kg/m³, ejecutado en condiciones complejas. Encofrado y desencofrado a dos caras de los muros de hasta 3 m de altura, con paneles metálicos modulares con acabado tipo industrial para revestir. Incluso p/p de formación de juntas, separadores, distanciadores para encofrados y accesorios, y tapado de orificios resultantes tras la retirada del encofrado.
Nº |  | Referencia | Unidad | Descripción básica | Coste Unidad | Total Unidades | Coste total
6.2 |  | DERL-F.2 | m | Tubería de evacuación de lixiviados | 11.36 | 12800 | 145408
|  | Descripción completa |  | Suministro y colocación de tubería de drenaje ranurada de PVC, de diámetro promedio 125mm, incluso conexiones entre tubos, recibidos en arquetas, partes proporcionales de mano de obra y material auxiliar, realizado según NTE, medido entre ejes de arquetas.
Nº |  | Referencia | Unidad | Descripción básica | Coste Unidad | Total Unidades | Coste total
6.3 |  | DERL-F.3 | m2 | Georred | 7.78 | 2163.7211 | 16833.7503
|  | Descripción completa |  | Estabilización en superficies con georedes de polietileno de alta densidad, de 660 g/m2 y apertura de malla de 17x27 mm, resistentes y ligeras, ancladas al terreno mediante grapas metálicas, incluso apertura de zanja de 15x15 cm para anclaje en coronación de talud. Colocación con solape del 5 % Georred colocada directamente sobre la superficie estimada de la balsa. Esta capa actua de soporte para la lámina de geotextil.
HERRAMIENTA DE CÁLCULO PARA EL DISEÑO DE VERTEDEROS DE RESIDUOS SÓLIDOS CON VALORIZACIÓN DE RESIDUOS INERTES.
LABWASTE.12 |  |  |  | PRESUPUESTO |  |  | Página 3/7
Nº |  | Referencia | Unidad | Descripción básica | Coste Unidad | Total Unidades | Coste total
6.4 |  | DERL-F.4 | m2 | Geotextil inferior a la geomembrana | 3.16 | 2163.7211 | 6837.3587
|  | Descripción completa |  | Geotextil basado en una lámina de fieltro no tejido, tejido o tricotado, fabricado a partir de filamentos continuos, cortado a longitudes predeterminadas. Suministro, extensión y colocación de esta lámina geotextil de protección y antipunzonamiento (SECUTEX R1204) de 1.200 g/m2 y 9,5mm de espesor, incluso partes proporcionales, solapes, anclajes y material auxiliar necesario.
Nº |  | Referencia | Unidad | Descripción básica | Coste Unidad | Total Unidades | Coste total
6.5 |  | DERL-F.5 | m2 | Geomembrana | 5.2 | 2163.7211 | 11251.3498
|  | Descripción completa |  | Geomembrana de Polietileno de Alta Densidad (HDPE). Son láminase superficie lisa y texturada en espesores desde 0.5 a 2.5 mm, con ancho máximo de 8,5 mts, en largos según requerimiento. Con la texturización de la superficie de la geomembrana, estas láminas proveen una excelente resistencia a la fricción. Suministro, estensión y colocación de la lámina impermeabilizante, incluso partes proporcionales, solapes, anclajes y material auxiliar necesario.
Nº |  | Referencia | Unidad | Descripción básica | Coste Unidad | Total Unidades | Coste total
6.6 |  | DERL-F.6 | m2 | Geotextil superior a la geomembrana | 3.16 | 2163.7211 | 6837.3587
|  | Descripción completa |  | Geotextil basado en una lámina de fieltro no tejido, tejido o tricotado, fabricado a partir de filamentos continuos, cortado a longitudes predeterminadas. Suministro, extensión y colocación de esta lámina geotextil de protección y antipunzonamiento (SECUTEX R1204) de 1.200 g/m2 y 9,5mm de espesor, incluso partes proporcionales, solapes, anclajes y material auxiliar necesario.
Nº |  | Referencia | Unidad | Descripción básica | Coste Unidad | Total Unidades | Coste total
6.7 |  | DERL-F.7 | m3 | Áridos para la construcción de la capa de drenaje de la balsa de lixiviados. | 13.034 | 324.5582 | 4230.2912
|  | Descripción completa |  | Formación de capa de drenaje >0,2m de espesor en la construcción de la balsa de lixiviados, para su filtración, mediante relleno, extendido y compactación al 95% en tongadas de espesor no inferior a 20 cm, empleando gravas seleccionadas y posterior compactación mediante equipo mecánico, incluso material auxiliar necesario.
|  | TOTAL PRESUPUESTO LIXIVIADOS |  |  |  | 274815.7087
7. | Capítulo VII BIOGÁS
Nº |  | Referencia | Unidad | Descripción básica | Coste Unidad | Total Unidades | Coste total
7.1 |  | DEPCB-F.1 | m3 | Áridos para los pozos de captación de biogás (previsión vida útil) | 9.054 | 5363.042 | 48556.9819
|  | Descripción completa |  | Metro cúbico de relleno de gravas en el espacio existente entre conducto externo e interno de los pozos de captación. Incluso regado de las mismas y partes proporcionales de medios auxiliares.
Nº |  | Referencia | Unidad | Descripción básica | Coste Unidad | Total Unidades | Coste total
7.2 |  | DEPCB-F.2 | ml | Tubería corrugada para los pozos de captación de biogás (previsión vida útil) | 9.13 | 3251.6367 | 29687.4432
|  | Descripción completa |  | Suministro e instalación en pozo de captación de tubería ranurada PEAD-100 SDR17, PN 10 bar y diámetro nominal promedio de 90mm.
Nº |  | Referencia | Unidad | Descripción básica | Coste Unidad | Total Unidades | Coste total
7.3 |  | DEPCB-F.3 | ml | Tubería para la captación de biogás | 8.75 | 16000 | 140000
|  | Descripción completa |  | Suministro e instalación en pozo de captación de tubería ciega PEAD-100 SDR17, PN 10 bar y diámetro nominal promedio de 90mm.
|  | TOTAL PRESUPUESTO BIOGÁS |  |  |  | 218244.4251
8. | Capítulo VIII CERRAMIENTOS
Nº |  | Referencia | Unidad | Descripción básica | Coste Unidad | Total Unidades | Coste total
8.1 |  | DEC-C.1 | ml | Malla de simple torsión para vallado de vertedero. | 14.67 | 3300 | 48411
|  | Descripción completa |  | Cercado de 2,00 m. de altura realizado con malla simple torsión galvanizada en caliente de trama 50/14, tipo Teminsa y postes de tubo de acero galvanizado por inmersión de 48 mm. de diámetro, p.p. de postes de esquina, jabalcones, tornapuntas, tensores, grupillas y accesorios, montada i/replanteo y recibido de postes con hormigón HM-20/P/20/I de central.
Nº |  | Referencia | Unidad | Descripción básica | Coste Unidad | Total Unidades | Coste total
8.2 |  | DEC-C.2 | ml | Malla de simple torsión para vallado de balsa de pluviales. | 12.95 | 183.9636 | 2382.3286
|  | Descripción completa |  | Cercado de 1,80 m. de altura realizado con malla simple torsión galvanizada en caliente de trama 50/14, tipo Teminsa y postes de tubo de acero galvanizado por inmersión de 48 mm. de diámetro, p.p. de postes de esquina, jabalcones, tornapuntas, tensores, grupillas y accesorios, montada i/replanteo y recibido de postes con hormigón HM-20/P/20/I de central.
HERRAMIENTA DE CÁLCULO PARA EL DISEÑO DE VERTEDEROS DE RESIDUOS SÓLIDOS CON VALORIZACIÓN DE RESIDUOS INERTES.
LABWASTE.12 |  |  |  | PRESUPUESTO |  |  | Página 4/7
Nº |  | Referencia | Unidad | Descripción básica | Coste Unidad | Total Unidades | Coste total
8.3 |  | DEC-C.3 | ml | Malla de simple torsión para vallado de balsa de lixiviados. | 12.95 | 197.0083 | 2551.2579
|  | Descripción completa |  | Cercado de 1,80 m. de altura realizado con malla simple torsión galvanizada en caliente de trama 50/14, tipo Teminsa y postes de tubo de acero galvanizado por inmersión de 48 mm. de diámetro, p.p. de postes de esquina, jabalcones, tornapuntas, tensores, grupillas y accesorios, montada i/replanteo y recibido de postes con hormigón HM-20/P/20/I de central.
|  | TOTAL PRESUPUESTO CERRAMIENTOS |  |  |  | 53344.5865
9. | Capítulo IX CLAUSURA
Nº |  | Referencia | Unidad | Descripción básica | Coste Unidad | Total Unidades | Coste total
9.1 |  | DECL-D.1 | m3 | Áridos para la capa de drenaje de gases | 13.034 | 184000 | 2398256
|  | Descripción completa |  | Formación de capa de drenaje >0,2m de espesor, para filtración de biogas, mediante relleno, extendido y compactación al 95% en tongadas de espesor no inferior a 20 cm, empleando gravas seleccionadas y posterior compactación mediante equipo mecánico, incluso material auxiliar necesario.
Nº |  | Referencia | Unidad | Descripción básica | Coste Unidad | Total Unidades | Coste total
9.2 |  | DECL-D.2 | m2 | Geotextil inferior a la geomembrana | 3.16 | 368000 | 1162880
|  | Descripción completa |  | Geotextil basado en una lámina de fieltro no tejido, tejido o tricotado, fabricado a partir de filamentos continuos, cortado a longitudes predeterminadas. Suministro, extensión y colocación de esta lámina geotextil de protección y antipunzonamiento (SECUTEX R1204) de 1.200 g/m2 y 9,5mm de espesor, incluso partes proporcionales, solapes, anclajes y material auxiliar necesario.
Nº |  | Referencia | Unidad | Descripción básica | Coste Unidad | Total Unidades | Coste total
9.3 |  | DECL-D.3 | m2 | Geomembrana | 5.2 | 368000 | 1913600
|  | Descripción completa |  | Geomembrana de Polietileno de Alta Densidad (HDPE). Son láminase superficie lisa y texturada en espesores desde 0.5 a 2.5 mm, con ancho máximo de 8,5 mts, en largos según requerimiento. Con la texturización de la superficie de la geomembrana, estas láminas proveen una excelente resistencia a la fricción. Suministro, estensión y colocación de la lámina impermeabilizante, incluso partes proporcionales, solapes, anclajes y material auxiliar necesario.
Nº |  | Referencia | Unidad | Descripción básica | Coste Unidad | Total Unidades | Coste total
9.4 |  | DECL-D.4 | m2 | Geotextil superior a la geomembrana | 3.16 | 368000 | 1162880
|  | Descripción completa |  | Geotextil basado en una lámina de fieltro no tejido, tejido o tricotado, fabricado a partir de filamentos continuos, cortado a longitudes predeterminadas. Suministro, extensión y colocación de esta lámina geotextil de protección y antipunzonamiento (SECUTEX R1204) de 1.200 g/m2 y 9,5mm de espesor, incluso partes proporcionales, solapes, anclajes y material auxiliar necesario.
Nº |  | Referencia | Unidad | Descripción básica | Coste Unidad | Total Unidades | Coste total
9.5 |  | DECL-D.5 | m3 | Áridos para la capa de drenaje de pluviales | 13.034 | 110400 | 1438953.6
|  | Descripción completa |  | Formación de capa de drenaje >0,2m de espesor, para filtración de pluviales, mediante relleno, extendido y compactación al 95% en tongadas de espesor no inferior a 20 cm, empleando gravas seleccionadas y posterior compactación mediante equipo mecánico, incluso material auxiliar necesario.
Nº |  | Referencia | Unidad | Descripción básica | Coste Unidad | Total Unidades | Coste total
9.6 |  | DECL-D.6 | m3 | Tierra vegetal necesaria | 8.718 | 257600 | 2245756.8
|  | Descripción completa |  | Formación de capa de tierra vegetal, suministrada a granel y extendida con medios mecánicos, mediante retroexcavadora. Incluso relleno y extendido en tongadas de espesor total no inferior al indicado.
|  | TOTAL PRESUPUESTO CLAUSURA |  |  |  | 10322326.4
HERRAMIENTA DE CÁLCULO PARA EL DISEÑO DE VERTEDEROS DE RESIDUOS SÓLIDOS CON VALORIZACIÓN DE RESIDUOS INERTES.
LABWASTE.12 |  |  |  | ANÁLISIS DEL PRESUPUESTO |  |  | Página 5/7
A. | RESUMEN DEL PRESUPUESTO POR FASES
1. |  | Fase1: CONSTRUCCIÓN |  |  |  |  | 7601018.039
|  | Capítulo II VASO |  |  |  |  | 5251360
|  | Capítulo III DIQUES |  |  |  |  | 1053697.1929
|  | Capítulo V PLUVIALES |  |  |  |  | 967800.5509
|  | Capítulo VI LIXIVIADOS |  |  |  |  | 274815.7087
|  | Capítulo VIII CERRAMIENTOS |  |  |  |  | 53344.5865
2. |  | Fase2: EXPLOTACIÓN |  |  |  |  | 3820548.4251
|  | Capítulo IV CELDAS UNITARIAS |  |  |  |  | 3602304
|  | Capítulo VII BIOGÁS |  |  |  |  | 218244.4251
3. |  | Fase3: CLAUSURA |  |  |  |  | 10322326.4
|  | Capítulo IX CLAUSURA |  |  |  |  | 10322326.4
|  | TOTAL PRESUPUESTO POR CAPÍTULOS |  |  |  |  | 21743892.8641
B. | RESUMEN DEL PRESUPUESTO POR CAPÍTULOS
1. |  | Capítulo I DATOS GENERALES |  |  |  |  | 0
2. |  | Capítulo II VASO |  |  |  |  | 5251360
3. |  | Capítulo III DIQUES |  |  |  |  | 1053697.1929
4. |  | Capítulo IV CELDAS UNITARIAS |  |  |  |  | 3602304
5. |  | Capítulo V PLUVIALES |  |  |  |  | 967800.5509
6. |  | Capítulo VI LIXIVIADOS |  |  |  |  | 274815.7087
7. |  | Capítulo VII BIOGÁS |  |  |  |  | 218244.4251
8. |  | Capítulo VIII CERRAMIENTOS |  |  |  |  | 53344.5865
9. |  | Capítulo IX CLAUSURA |  |  |  |  | 10322326.4
|  | TOTAL PRESUPUESTO POR CAPÍTULOS |  |  |  |  | 21743892.8641
HERRAMIENTA DE CÁLCULO PARA EL DISEÑO DE VERTEDEROS DE RESIDUOS SÓLIDOS CON VALORIZACIÓN DE RESIDUOS INERTES.
LABWASTE.12 |  |  |  | ANÁLISIS DEL PRESUPUESTO |  |  | Página 6/7
C. | RESUMEN DEL PRESUPUESTO POR CAPÍTULOS Y PARTIDAS
1. |  | Capítulo I DATOS GENERALES |  |  |  |  | 0
2. |  | Capítulo II VASO |  |  |  |  | 5251360
|  | 2.1 | Arcilla destinada para barrera geológica artificial |  |  |  | 1012000
|  | 2.2 | Geotextil inferior a la geomembrana |  |  |  | 1162880
|  | 2.3 | Geomembrana |  |  |  | 1913600
|  | 2.4 | Geotextil superior a la geomembrana |  |  |  | 1162880
|  | 2.5 | Áridos para la capa de drenaje |  |  |  | 2801068.8
|  | 2.6 | Geotextil superior a la capa de drenaje |  |  |  | 1162880
3. |  | Capítulo III DIQUES |  |  |  |  | 1053697.1929
|  | 3.1 | Áridos para la construcción deldique de fondo |  |  |  | 1028639.2571
|  | 3.2 | Áridos para la construcción del dique de la balsa de pluviales |  |  |  | 11232.5127
|  | 3.3 | Áridos para la construcción del dique de la balsa de lixiviados |  |  |  | 13825.4232
4. |  | Capítulo IV CELDAS UNITARIAS |  |  |  |  | 3602304
|  | 4.1 | Áridos para la capa de cobertura (previsión vida útil) |  |  |  | 3602304
5. |  | Capítulo V PLUVIALES |  |  |  |  | 967800.5509
|  | 5.1 | Áridos para la construcción del canal. |  |  |  | 873257.4391
|  | 5.2 | Áridos para la construcción de la cuneta. |  |  |  | 51666.3547
|  | 5.3 | Georred |  |  |  | 20667.9783
|  | 5.4 | Geotextil |  |  |  | 8394.7059
|  | 5.5 | Geomembrana |  |  |  | 13814.0729
6. |  | Capítulo VI LIXIVIADOS |  |  |  |  | 274815.7087
|  | 6.1 | Áridos para la construcción del sistema de evacuación de lixiviados. |  |  |  | 83417.6
|  | 6.2 | Tubería de evacuación de lixiviados |  |  |  | 145408
|  | 6.3 | Georred |  |  |  | 16833.7503
|  | 6.4 | Geotextil inferior a la geomembrana |  |  |  | 6837.3587
|  | 6.5 | Geomembrana |  |  |  | 11251.3498
|  | 6.6 | Geotextil superior a la geomembrana |  |  |  | 6837.3587
|  | 6.7 | Áridos para la construcción de la capa de drenaje de la balsa de lixiviados. |  |  |  | 4230.2912
7. |  | Capítulo VII BIOGÁS |  |  |  |  | 218244.4251
|  | 7.1 | Áridos para los pozos de captación de biogás (previsión vida útil) |  |  |  | 48556.9819
|  | 7.2 | Tubería corrugada para los pozos de captación de biogás (previsión vida útil) |  |  |  | 29687.4432
|  | 7.3 | Tubería para la captación de biogás |  |  |  | 140000
8. |  | Capítulo VIII CERRAMIENTOS |  |  |  |  | 53344.5865
|  | 8.1 | Malla de simple torsión para vallado de vertedero. |  |  |  | 48411
|  | 8.2 | Malla de simple torsión para vallado de balsa de pluviales. |  |  |  | 2382.3286
|  | 8.3 | Malla de simple torsión para vallado de balsa de lixiviados. |  |  |  | 2551.2579
9. |  | Capítulo IX CLAUSURA |  |  |  |  | 10322326.4
|  | 2.1 | Áridos para la capa de drenaje de gases |  |  |  | 2398256
|  | 2.2 | Geotextil inferior a la geomembrana |  |  |  | 1162880
|  | 2.3 | Geomembrana |  |  |  | 1913600
|  | 2.4 | Geotextil superior a la geomembrana |  |  |  | 1162880
|  | 2.5 | Áridos para la capa de drenaje de pluviales |  |  |  | 1438953.6
|  | 2.6 | Tierra vegetal necesaria |  |  |  | 2245756.8
|  | TOTAL PRESUPUESTO POR CAPÍTULOS |  |  |  |  | 21743892.8641
HERRAMIENTA DE CÁLCULO PARA EL DISEÑO DE VERTEDEROS DE RESIDUOS SÓLIDOS CON VALORIZACIÓN DE RESIDUOS INERTES.
LABWASTE.12 |  |  |  | ANÁLISIS DEL PRESUPUESTO |  |  | Página 7/7
D. | RESUMEN DEL PRESUPUESTO POR DEMANDA DE ÁRIDOS
Nº |  | Árido |  |  |  | Volumen (m3) | Coste total (€)
1. |  | Arena |  |  |  | 288000 | 3602304
2. |  | Zahorra |  |  |  | 85868.3198 | 1978620.9867
3. |  | Grava |  |  |  | 527287.6001 | 6774483.2731
4. |  | Arcilla |  |  |  | 184000 | 1012000
5. |  | Tierra Vegetal |  |  |  | 257600 | 2245756.8

## XII. Rentabilidad Económica
HERRAMIENTA DE CÁLCULO PARA EL DISEÑO DE VERTEDEROS DE RESIDUOS SÓLIDOS CON VALORIZACIÓN DE RESIDUOS INERTES.
LABWASTE.12 |  | ANÁLISIS RENTABILIDAD ECONÓMICA | [8 empty] | Página 1/1
Origen | Áridos |  |  |  | Demanda de áridos |  |  | Transporte de áridos |  |  | Origen
| Tipo | Granulometría | Densidad | Coste | Volumen | Peso | Coste | Viajes | Coste
|  | (mm) | (t/m3) | (t) | (m3) | (t) | (t) | Nº | €/t | €
Cantera | Arena 1 | 0-6mm | 1.8 | 5.75 | 0 | 0 | 0 | 0 | 8.1119 | 0 | Cantera
| Arena 2 | 0-12mm | 1.75 | 7.5 | 288000 | 504000 | 3780000 | 11755.102 | 9.9294 | 2859663.6735
| Zahorra 1 | 0-20mm | 1.85 | 3.8 | 3367.7566 | 6230.3497 | 23675.3288 | 130.0292 | 6.0981 | 20536.8137
| Zahorra 2 | 0-40mm | 1.9 | 3.8 | 82500.5632 | 156751.07 | 595654.0661 | 3101.5249 | 6.0376 | 498104.904
| Grava 1 | 20-40mm | 2 | 6.6 | 306487.6001 | 612975.2003 | 4045636.3217 | 10945.9857 | 8.7257 | 2674323.2308
| Grava 2 | 40-80mm | 1.95 | 6.1 | 220800 | 430560 | 2626416 | 8087.9121 | 8.2802 | 1828272.5275
Valorización | Arena 1 | 0-6mm | 1.3 | 4.09 | 0 | 0 | 0 | 0 | 7.8878 | 0 | Valorización
| Arena 2 | 0-12mm | 1.7 | 1.84 | 288000 | 489600 | 900864 | 12100.8403 | 4.7442 | 1366330.084
| Zahorra 1 | 0-20mm | 1.4 | 1.74 | 3367.7566 | 4714.8592 | 8203.855 | 171.8243 | 5.2665 | 17736.3932
| Zahorra 2 | 0-40mm | 1.6 | 2.12 | 82500.5632 | 132000.9011 | 279841.9103 | 3683.0609 | 5.2057 | 429474.3603
| Grava 1 | 20-40mm | 2.1 | 1.74 | 306487.6001 | 643623.9603 | 1119905.6909 | 10424.7483 | 4.091 | 1253847.027
| Grava 2 | 40-80mm | 1.9 | 1.74 | 220800 | 419520 | 729964.8 | 8300.7519 | 4.3385 | 957939.9699
Traimed.21
Emipesa S.A
Cantera
Valorización
Cantera
Valorización
Cantera
Valorización

## Referencia (hidden)
LAB WASTE.12
Capítulo 0 ESQUEMA DE VERTEDERO TIPO
I | Capítulo I DATOS GENERALES
Datos Generales del Vertedero (DGVE)
| A.1 | Comunidad autónoma donde se ubica el vertedero | [5 empty] | Comunidad | Código | - | - | - | - | -
[8 empty] | Andalucía | 1 | - | - | - | - | -
[8 empty] | Aragón | 2 | - | - | - | - | -
[8 empty] | P. Asturias | 3 | - | - | - | - | -
[8 empty] | I. Baleares | 4 | - | - | - | - | -
[8 empty] | Canarias | 5 | - | - | - | - | -
[8 empty] | Cantabria | 6 | - | - | - | - | -
[8 empty] | Castilla la Mancha | 7 | - | - | - | - | -
[8 empty] | Castilla y León | 8 | - | - | - | - | -
[8 empty] | Cataluña | 9 | - | - | - | - | -
[8 empty] | Extremadura | 10 | - | - | - | - | -
[8 empty] | Galicia | 11 | - | - | - | - | -
[8 empty] | Madrid | 12 | - | - | - | - | -
[8 empty] | Región de Murcia | 13 | - | - | - | - | -
[8 empty] | Navarra | 14 | - | - | - | - | -
[8 empty] | País Vasco | 15 | - | - | - | - | -
[8 empty] | La Rioja | 16 | - | - | - | - | -
[8 empty] | C. Valenciana | 17 | - | - | - | - | -
[8 empty] | C. Ceuta | 18 | - | - | - | - | -
[8 empty] | C. Melilla | 19 | - | - | - | - | -
[8 empty] | No Especifica | 99 | - | - | - | - | -
| A.2 | Clase de vertedero en función de la topografía | [5 empty] | Topografía | Unidades | - | - | - | - | -
[8 empty] | En área | - | - | - | - | - | -
[8 empty] | En trinchera | - | - | - | - | - | -
[8 empty] | En vaguada | - | - | - | - | - | -
| A.3 | Clase de vertedero en función del residuo | [5 empty] | Residuo | Unidades | - | - | - | - | -
[8 empty] | Inertes | 200000 | t/año | - | - | - | -
[8 empty] | No peligrosos Industriales | 1.035 | kg/hab.dia | - | - | - | -
[8 empty] | Urbanos | 1.035 | kg/hab.dia | - | - | - | -
[8 empty] | Rechazos | 0.621 | kg/hab.dia | - | - | - | -
| A.4 | Población atendida (PAT) | [5 empty] | 550000 | Habitantes | - | - | - | - | -
| A.5 | Tasa de generación diaria (TGD) | [5 empty] | G.Residuos |  |  | - | - | - | -
[8 empty] | 0.621 | kg/hab.dia | - | - | - | - | -
[9 empty] | - | - | - | - | - | -
| A.6 | Composición y humedad de los residuos |  |  |  | Composición | Selección | Media Inertes | Media No peligrosos | Media Nacional | Media C. Valenciana | Media Rechazos | Usted decide | Desplegable
[5 empty] | A.6.1 | Matería orgánica | 0.2067 | x | 44.1% | 44.1% | 54.51% | 20.67% |  | Composición
[5 empty] | A.6.2 | Papel/Cartón | 0.30525 | x | 21.2% | 21.2% | 11.36% | 30.52% |  | Media Rechazos
[5 empty] | A.6.3 | Plástico | 0.20445 | x | 10.6% | 10.6% | 10.28% | 20.45% |  | Usted decide
[5 empty] | A.6.4 | Vidrio | 0.00865 | x | 6.9% | 6.9% | 5.782% | 0.865%
[5 empty] | A.6.5 | Metales | 0.03895 | x | 4.1% | 4.1% | 3.334% | 3.895% |  | -
[5 empty] | A.6.6 | Varios | 0.236 | x | 13.1% | 13.1% | 14.73% | 23.6% |  | -
[6 empty] | Humedad | Selección | Media Inertes | Media No peligrosos | Media Nacional | C. Valenciana | Media Rechazos | Usted decide | -
[5 empty] | A.6.1 | Matería orgánica | 0.55708 | x | 69.33% | 69.33% | 69.33% | 55.71% |  | -
[5 empty] | A.6.2 | Papel/Cartón | 0.42899 | x | 31.55% | 31.55% | 31.55% | 42.9% |  | -
[5 empty] | A.6.3 | Plástico | 0.20366 | x | 13.34% | 13.34% | 13.34% | 20.37% |  | -
[5 empty] | A.6.4 | Vidrio | 0.013155 | x | 1.86% | 1.86% | 1.86% | 1.316% |  | -
[5 empty] | A.6.5 | Metales | 0.1644 | x | 20.54% | 20.54% | 20.54% | 16.44% |  | -
[5 empty] | A.6.6 | Varios | 0.33672 | x | 32.13% | 32.13% | 32.13% | 33.67% |  | -
[6 empty] | Promedio Humedad |  |  | 43.86% | 43.86% | 48.27% | 37.37% | 37.37% | -
| A.7 | Humedad media de los residuos (HMR) | [5 empty] | 37.37% | - | - | - | - | - | -
| A.8 | Densidad media del vertedero (DM) | [5 empty] | Densidad Basura | Unidades | - | - | - | - | -
[8 empty] | 200 | kg/m3 | - | - | - | - | -
[8 empty] | 300 | kg/m3 | - | - | - | - | -
[8 empty] | 400 | kg/m3 | - | - | - | - | -
[8 empty] | 500 | kg/m3 | - | - | - | - | -
[8 empty] | 600 | kg/m3 | - | - | - | - | -
[8 empty] | 700 | kg/m3 | - | - | - | - | -
[8 empty] | 800 | kg/m3 | - | - | - | - | -
[8 empty] | 900 | kg/m3 | - | - | - | - | -
[8 empty] | 1000 | kg/m3 | - | - | - | - | -
[8 empty] | 1100 | kg/m3 | - | - | - | - | -
kg/m3
| A.9 | Perímetro estimado del vertedero | [5 empty] | 3300 | m | Consultar | - | - | - | -
| A.10 | Área estimada disponible para el vertedero | [5 empty] | 67.59 | ha |  | - | - | - | -
Datos Climáticos (DCO)
| B.1 | Periodo de recogida de datos (PRD) | [5 empty] | 40 | años | Consultar | - | -
| B.2 | Media de las precipitaciones máximas anuales caidas en 24h (PMM) | [5 empty] | 89 | l/m2 |  | - | -
| B.3 | Desviación típica de las precipitaciones máximas caidas en 24h (DTM) | [5 empty] | 12.1 | - | - | - | -
| B.4 | Precipitación | [6 empty] | l/m2 | Consultar | - | -
| B.5 | Evapotranspiración real | [6 empty] | l/m2 |  | - | -
| B.6 | Variación de reserva | [6 empty] | l/m2 |  | - | -
| B.7 | Temperatura | [6 empty] | °C |  | - | -
Datos Generales de la Planta de Valorización RCD's (DGPV)
| C.1 | Comunidad Autónoma donde se ubica la planta de valorización que suministra los RCD's | [5 empty] | C. Valenciana | - | - | - | -
| C.2 | Nombre de la planta de valorización de RCD's | [5 empty] | Traimed.21 | - | - | - | -
| C.3 | Distancia aproximada de la planta de valorización de RCD al vertedero de residuos | [5 empty] | 72 | km | - | - | -
| C.4 | La planta de valorización de RCD`s dispone de la siguiente clase de áridos reciclados: | [5 empty] | Clase.Áridos | T.Árido | Tipo.Ganulometría | T.Granulometría | -
| C.5 | Características de la arena procedente de RCD's | [5 empty] | Reciclado Mixto |  | - | - | -
[7 empty] | Granulometría | 0-6mm | 0-12mm | - | - | -
[7 empty] | Densidad (t/m3) | 1.3 | 1.7 | - | - | -
[7 empty] | Coste tonelada | 4.09 | 1.84 | - | - | -
| C.6 | Características de la zahorra procedente de RCD's | [5 empty] | Reciclado Mixto |  | - | - | -
[7 empty] | Granulometría | 0-20mm | 0-40mm | - | - | -
[7 empty] | Densidad (t/m3) | 1.4 | 1.6 | - | - | -
[7 empty] | Coste tonelada | 1.74 | 2.12 | - | - | -
| C.7 | Características de la grava procedente de RCD's | [5 empty] | Reciclado Hormigón |  | - | - | -
[7 empty] | Granulometría | 20-40mm | 40-80mm | - | - | -
[7 empty] | Densidad (t/m3) | 2.1 | 1.9 | - | - | -
[7 empty] | Coste tonelada | 1.74 | 1.74 | - | - | -
Datos Generales de la Planta de Cantera (DGPC)
| D.1 | Comunidad Autónoma donde se ubica la planta que suministra los áridos procedentes de cantera | [5 empty] | C. Valenciana | - | - | - | -
| D.2 | Nombre de la planta que ofrece áridos procedentes de cantera | [5 empty] | Traimed.21 | - | - | - | -
| D.3 | Distancia aproximada de la planta seleccionada al vertedero de residuos | [5 empty] | 62 | km | - | - | -
| D.4 | La planta de áridos procedentes de cantera dispone de la siguiente clase de áridos: | [5 empty] | Caliza | - | - | - | -
| D.5 | Características de la arena procedente de cantera |  |  |  |  | Granulometría | 0-6mm | 0-12mm | - | - | -
[7 empty] | Densidad (t/m3) | 1.8 | 1.75 | - | - | -
[7 empty] | Coste tonelada | 5.75 | 7.5 | - | - | -
| D.6 | Características de la zahorra procedente de cantera |  |  |  |  | Granulometría | 0-20mm | 0-40mm | - | - | -
[7 empty] | Densidad (t/m3) | 1.85 | 1.9 | - | - | -
[7 empty] | Coste tonelada | 3.8 | 3.8 | - | - | -
| D.7 | Características de la grava procedente de cantera |  |  |  |  | Granulometría | 20-40mm | 40-80mm | - | - | -
[7 empty] | Densidad (t/m3) | 2 | 1.95 | - | - | -
[7 empty] | Coste tonelada | 6.6 | 6.1 | - | - | -
Datos Generales de Transporte (DGT)
| E.1 | Tipo de vehículo utilizado para el transporte de áridos | [5 empty] | Coste tonelada | t | - | - | -
| E.2 | Capacidad del vehículo seleccionado | [5 empty] | 14 | m3 | - | - | -
| E.3 | Coste estimado del transporte | [5 empty] | 0.96 | €/km | - | - | -
Datos de Viabilidad Económica (DVE)
| F.1 | Información del coste económico de adquisición de arenas y de su transporte |  |  |  |  | Arena | 0-6mm | 0-12mm | - | - | -
[7 empty] | Planta Valorización | 143.558 | 112.912 | - | - | -
[7 empty] | Planta Cantera | 204.42 | 243.27 | - | - | -
[7 empty] | Opción Rentable | 143.558 | 112.912 | - | - | -
[8 empty] | Valorización | Valorización | - | - | -
| F.2 | Datos generales del coste de adquisición de arenas seleccionadas y coste de su transporte |  |  |  |  | Usted selecciona | U.Selecciona1.1 | U.Selecciona1.2 | - | - | -
[8 empty] | Valorización | Valorización | - | - | -
[8 empty] | Cantera | Cantera | - | - | -
[7 empty] | Densidad t/m3 | 1.3 | 1.7 | - | - | -
[7 empty] | Coste tonelada | 4.09 | 1.84 | - | - | -
[7 empty] | Coste transporte | 143.558 | 112.912 | - | - | -
|  | Subapartado tipo de árido seleccionado (Oculto, no presente en "Datos Generales". |  |  |  |  | Tipo de árido | Reciclado Mixto | Reciclado Mixto | - | - | -
| F.3 | Información del coste económico de adquisición de zahorras y de su transporte |  |  |  |  | Zahorra | 0-20mm | 0-40mm | - | - | -
[7 empty] | Planta Valorización | 103.224 | 116.608 | - | - | -
[7 empty] | Planta Cantera | 157.94 | 160.6 | - | - | -
[7 empty] | Opción rentable | 103.224 | 116.608 | - | - | -
[8 empty] | Valorización | Valorización | - | - | -
| F.4 | Datos generales del coste de adquisición de zahorras seleccionadas y coste de su transporte |  |  |  |  | Usted selecciona | U.Selecciona2.1 | U.Selecciona2.2 | - | - | -
[8 empty] | Valorización | Valorización | - | - | -
[8 empty] | Cantera | Cantera | - | - | -
[7 empty] | Densidad t/m3 | 1.4 | 1.6 | - | - | -
[7 empty] | Coste tonelada | 1.74 | 2.12 | - | - | -
[7 empty] | Coste transporte | 103.224 | 116.608 | - | - | -
|  | Subapartado tipo de árido seleccionado (Oculto, no presente en "Datos Generales". |  |  |  |  | Tipo de árido | Reciclado Mixto | Reciclado Mixto | - | - | -
| F.5 | Información del coste económico de adquisición de gravas y de su transporte |  |  |  |  | Grava | 20-40mm | 40-80mm | - | - | -
[7 empty] | Planta Valorización | 120.276 | 115.404 | - | - | -
[7 empty] | Planta Cantera | 244.32 | 226.05 | - | - | -
[7 empty] | Opción rentable | 120.276 | 115.404 | - | - | -
[8 empty] | Valorización | Valorización | - | - | -
| F.6 | Datos generales del coste de adquisición de gravas seleccionadas y coste de su transporte |  |  |  |  | Usted selecciona | U.Selecciona3.1 | U.Selecciona3.2 | - | - | -
[8 empty] | Valorización | Valorización | - | - | -
[8 empty] | Cantera | Cantera | - | - | -
[7 empty] | Densidad t/m3 | 2.1 | 1.9 | - | - | -
[7 empty] | Coste tonelada | 1.74 | 1.74 | - | - | -
[7 empty] | Coste transporte | 120.276 | 115.404 | - | - | -
|  | Subapartado tipo de árido seleccionado (Oculto, no presente en "Datos Generales". |  |  |  |  | Tipo de árido | Reciclado Hormigón | Reciclado Hormigón | - | - | -
Datos Generales de los Tipos de Áridos Utilizados (DGTAU)
| G.1 | Para la construcción de la capa de drenaje del vaso se utilizará: | [5 empty] | Tipo de árido | Tipo.Ganulometría1 | Granu.Operación1 | - | -
[7 empty] | D.1.1 | Reciclado Hormigón | Grava | 20-40mm | mm | -
[7 empty] | D.1.2 |  |  | 40-80mm | mm | -
[7 empty] | D.1.3 |  |  |  | mm | -
| G.2 | Para la construcción de los diques se utilizará: | [5 empty] | Tipo de árido | Tipo.Ganulometría2 | Granu.Operación2 | - | -
[7 empty] | D.2.1 | Reciclado Mixto | Zahorra | 0-20mm | mm | -
[7 empty] | D.2.2 |  |  | 0-40mm | mm | -
[7 empty] | D.2.3 |  |  |  | mm | -
| G.3 | Para la construcción de las celdas unitarias se utilizará: | [5 empty] | Tipo de árido | Tipo.Ganulometría3 | Granu.Operación3 | - | -
[7 empty] | D.3.1 | Reciclado Mixto | Arena | 0-6mm | mm | -
[7 empty] | D.3.2 |  |  | 0-12mm | mm | -
[7 empty] | D.3.3 |  |  |  | mm | -
| G.4 | Para la construcción del sistema de evacuación de pluviales se utilizará: | [5 empty] | Tipo de árido | Tipo.Ganulometría4 | Granu.Operación4 | - | -
[7 empty] | D.4.1 | Reciclado Mixto | Zahorra | 0-20mm | mm | -
[7 empty] | D.4.2 |  | Grava | 0-40mm | mm | -
[7 empty] | D.4.3 |  |  |  | mm | -
| G.5 | Para la construcción del sistema de evacuación de lixiviados se utilizará: | [5 empty] | Tipo de árido | Tipo.Ganulometría5 | Granu.Operación5 | - | -
[7 empty] | D.5.1 | Reciclado Hormigón | Grava | 20-40mm | mm | -
[7 empty] | D.5.2 |  |  | 40-80mm | mm | -
[7 empty] | D.5.3 |  |  |  | mm | -
| G.6 | Para la construcción del drenaje de la balsa de lixiviados se utilizará | [5 empty] | Tipo de árido | Tipo.Ganulometría6 | Granu.Operación6 | - | -
[7 empty] | D.6.1 | Reciclado Hormigón | Grava | 20-40mm | mm | -
[7 empty] | D.6.2 |  |  | 40-80mm | mm | -
[7 empty] | D.6.3 |  |  |  | mm | -
| G.7 | Para la construcción de los pozos de captación de biogás se utilizará: | [5 empty] | Tipo de árido | Tipo.Ganulometría8 | Granu.Operación8 | - | -
[7 empty] | D.7.1 | Reciclado Hormigón | Grava | 20-40mm | mm | -
[7 empty] | D.7.2 |  |  | 40-80mm | mm | -
[7 empty] | D.7.3 |  |  |  | mm | -
| G.8 | Para las capas de drenaje del sellado y clausura del vertedero se utilizará: | [5 empty] | Tipo de árido | Tipo.Ganulometría9 | Granu.Operación9 | - | -
[7 empty] | D.8.1 | Reciclado Hormigón | Grava | 20-40mm | mm | -
[7 empty] | D.8.2 |  |  | 40-80mm | mm | -
[7 empty] | D.8.3 |  |  |  | mm | -
II | Capítulo II VASO
Datos Generales Vaso (DGVA)
| A.1 | Clase de vertedero en función de la topografía | [5 empty] | En área | - | -
| A.2 | Clase de vertedero en función del residuo | [5 empty] | Rechazos | - | -
| A.3 | Perímetro estimado del vertedero | [5 empty] | 3300 | m | -
| A.4 | Área estimada disponible para el vertedero | [5 empty] | 67.59 | ha | -
| A.5 | Año previsto para el inicio de vertido de residuos en este vaso (AVR) | [5 empty] | A.Previsto | - | -
[8 empty] | 2013 | - | -
[8 empty] | 2014 | - | -
[8 empty] | 2015 | - | -
[8 empty] | 2016 | - | -
[9 empty] | - | -
| A.6 | Perímetro estimado del vaso | [5 empty] | 3000 | m | -
| A.7 | Área estimada disponible para el vaso (AEV) | [5 empty] | 32 | ha | -
| A.8 | Profundidad promedio estimada para el vaso (PEV) | [5 empty] | 15 | m | -
| A.9 | Área estimada de impermeabilización | [5 empty] | A.EstimadaImper | ha | -
[8 empty] | 36.8 | - | -
[9 empty] | - | -
| A.10 | Capacidad estimada del vaso (CV) | [5 empty] | 4800000 | m3 | -
| A.11 | Vida útil estimada del vaso (VUV) | [5 empty] | 18.7124 | años | -
| A.12 | Coeficiente de permeabilidad (k) de la barrera geológica natural | [5 empty] | Inerte | No peligroso | -
[8 empty] | k<10-7 | k<10-9 | m/s
[8 empty] | k>=10-7 | k>=10-9 | -
[8 empty] | k<10-9 | <-- Operación.K | -
[8 empty] | k>=10-9 |  | -
| A.13 | Profundidad equivalente de la barrera geológica natural (Pe) | [5 empty] | P.Natural | - | -
[8 empty] | ≤ 1 | m | -
[8 empty] | > 1 | - | -
| A.14 | ¿Es necesaria una barrera geológica artificial? | [5 empty] | N.Artificial | Operación | -
[8 empty] | Si | Si | -
[8 empty] | No | - | -
| A.15 | Espesor de la barrera geológica artificial (EB) | [5 empty] | E.Artificial | Operación
[8 empty] | > 0,5m |  | -
[9 empty] | > 0,5m | <-- Operación
| A.16 | Es necesario: Geotextil+Geomembrana+Geotextil | [5 empty] | C.Impermeable | Operación | -
[8 empty] | Si | Si | -
[8 empty] | No | - | -
| A.17 | Espesor de la capa de drenaje de recogida de lixiviados (ERL) | [5 empty] | 0.6 | m | -
| A.18 | Lámina geotextil en la cara superior de la capa de drenaje | [5 empty] | C.Geotextil | Operación | -
[8 empty] | Recomendable | Recomendable | -
[8 empty] | No | - | -
| A.19 | ¿Desea colocar la lámina de geotextil en la cara superior de la capa de drenaje? | [5 empty] | C.Geotextil2 | - | -
[8 empty] | Si | - | -
[8 empty] | No | - | -
Datos Áridos del Vaso (DAV)
| B.1 | Para la construcción de la capa de drenaje del vaso se utilizará: |  |  |  |  | B.1.1 | Reciclado Hormigón | - | -
[7 empty] | B.1.2 | Grava | - | -
[7 empty] | B.1.3 | 40-80mm | - | -
Datos Características del Vaso (DCV)
| C.1 | Arcilla necesaria para la barrera geológica artificial (CAR) | [5 empty] | 184000 | m3 | -
[8 empty] | 349600 | t | -
| C.2 | Lámina de geotextil inferior a la geomembrana (LGT1) | [5 empty] | 368000 | m2 | -
| C.3 | Lámina de geomembrana (LGM) | [5 empty] | 368000 | m2 | -
| C.4 | Lámina de geotextil superior a la geomembrana (LGT2) | [5 empty] | 368000 | m2 | -
| C.5 | Capa de drenaje de recogida de lixiviados (CRL) | [5 empty] | 220800 | m3 | -
[8 empty] | 419520 | t | -
| C.6 | Lámina geotextil superior a la capa de drenaje (LGS) | [5 empty] | 368000 | m2 | -
Datos Económicos del Vaso (DEV)
| Nº | Referencia | Unidad | Descripción básica | [5 empty] | Consultar
| D.1 | DEV-D.1 | m3 | Arcilla destinada para barrera geológica artificial
|  | Descripción completa |  | DEV1.1 | [5 empty] | DEV1.2
|  |  |  | Relleno a cielo abierto con arcillas de pearmibilidadk=10^-9 en vaso de vertedero, extendido, humectado y compactado al 95% del Proctor Modificado mediante equipo mecánico con compactador monocilíndrico autopropulsado, en tongadas de 20 cm de espesor, incluso material auxiliar necesario. | [5 empty] | 5.5
| Nº | Referencia | Unidad | Descripción básica | [5 empty] | Consultar
| D.2 | DEV-D.2 | m2 | Geotextil inferior a la geomembrana
|  | Descripción completa |  | DEV2.1 | [5 empty] | DEV2.2
|  |  |  | Geotextil basado en una lámina de fieltro no tejido, tejido o tricotado, fabricado a partir de filamentos continuos, cortado a longitudes predeterminadas. Suministro, extensión y colocación de esta lámina geotextil de protección y antipunzonamiento (SECUTEX R1204) de 1.200 g/m2 y 9,5mm de espesor, incluso partes proporcionales, solapes, anclajes y material auxiliar necesario. | [5 empty] | 3.16
| Nº | Referencia | Unidad | Descripción básica | [5 empty] | Consultar
| D.3 | DEV-D.3 | m2 | Geomembrana
|  | Descripción completa |  | DEV3.1 | [5 empty] | DEV3.2
|  |  |  | Geomembrana de Polietileno de Alta Densidad (HDPE). Son láminase superficie lisa y texturada en espesores desde 0.5 a 2.5 mm, con ancho máximo de 8,5 mts, en largos según requerimiento. Con la texturización de la superficie de la geomembrana, estas láminas proveen una excelente resistencia a la fricción. Suministro, estensión y colocación de la lámina impermeabilizante, incluso partes proporcionales, solapes, anclajes y material auxiliar necesario. | [5 empty] | 5.2
| Nº | Referencia | Unidad | Descripción básica | [5 empty] | Consultar
| D.4 | DEV-D.4 | m2 | Geotextil superior a la geomembrana
|  | Descripción completa |  | DEV2.3 | [5 empty] | DEV2.4
|  |  |  | Geotextil basado en una lámina de fieltro no tejido, tejido o tricotado, fabricado a partir de filamentos continuos, cortado a longitudes predeterminadas. Suministro, extensión y colocación de esta lámina geotextil de protección y antipunzonamiento (SECUTEX R1204) de 1.200 g/m2 y 9,5mm de espesor, incluso partes proporcionales, solapes, anclajes y material auxiliar necesario. | [5 empty] | 3.16
| Nº | Referencia | Unidad | Descripción básica | [5 empty] | Consultar
| D.5 | DEV-D.5 | m3 | Áridos para la capa de drenaje |  |  | 20-40mm | 40-80mm | 40-80mm
|  | Opción 1: Grava 20/40mm |  | Formación de capa de drenaje >0,2m de espesor, para filtración de lixiviados, mediante relleno, extendido u compactado al 95% en tongadas de espesor no inferior a 20 cm, empleando gravas seleccionadas y posterior compactación mediante equipo mecánico, incluso material auxiliar necesario. | [5 empty] | 13.034
|  | Opción 2: Grav 40/80mm |  | Formación de capa de drenaje >0,2m de espesor, para filtración de lixiviados, mediante relleno, extendido u compactado al 95% en tongadas de espesor no inferior a 20 cm, empleando gravas seleccionadas y posterior compactación mediante equipo mecánico, incluso material auxiliar necesario. | [5 empty] | 12.686
DEV4.1
|  | Descripción completa |  | Formación de capa de drenaje >0,2m de espesor, para filtración de lixiviados, mediante relleno, extendido u compactado al 95% en tongadas de espesor no inferior a 20 cm, empleando gravas seleccionadas y posterior compactación mediante equipo mecánico, incluso material auxiliar necesario. | [5 empty] | 12.686
| Nº | Referencia | Unidad | Descripción básica | [5 empty] | Consultar
| D.6 | DEV-D.6 | m2 | Geotextil superior a la capa de drenaje
|  | Descripción completa |  | DEV5.1 | [5 empty] | DEV5.2
|  |  |  | Geotextil basado en una lámina de fieltro no tejido, tejido o tricotado, fabricado a partir de filamentos continuos, cortado a longitudes predeterminadas. Suministro, extensión y colocación de esta lámina geotextil de protección y antipunzonamiento (SECUTEX R1204) de 1.200 g/m2 y 9,5mm de espesor, incluso partes proporcionales, solapes, anclajes y material auxiliar necesario. | [5 empty] | 3.16
III | Capítulo III DIQUES
Datos Generales del Dique de Fondo (DGDF)
| A.1 | Clase de vertedero en función de la topografía | [5 empty] | En área | - | -
| A.2 | Clase de vertedero en función del residuo | [5 empty] | Rechazos | - | -
| A.3 | Perímetro estimado del vaso | [5 empty] | 3000 | m | -
| A.4 | Área estimada disponible para el vaso (AEV) | [5 empty] | 32 | ha | -
| A.5 | Profundidad promedio estimada para el vaso (PEV) | [5 empty] | 15 | m | -
| A.6 | Sección del dique | [5 empty] | Trapecio Escaleno | - | -
| A.7 | Anchura de la corona (AC1) | [5 empty] | A.DiqueF | m | -
[8 empty] | 5 | - | -
[9 empty] | - | -
| A.8 | Altura del dique de fondo (HD1) | [5 empty] | Al.DiqueF | m | -
[8 empty] | 10 | - | -
[9 empty] | - | -
| A.9 | Inclinación del talud aguas arriba (IAR1) | [5 empty] | I.DiqueF | ⁰ | -
[8 empty] | 45 | - | -
[9 empty] | - | -
| A.10 | Inclinación del talud aguas abajo (IAB1) | [5 empty] | In.DiqueF | ⁰ | -
[8 empty] | 26.6 | - | -
[9 empty] | - | -
| A.11 | Anchura de la base inferior del dique (AB1) | [5 empty] | 34.9695 | m | -
| A.12 | Área de la sección del dique (AD1) | [5 empty] | 199.8477 | m2 | -
| A.13 | Longitud del frente de dique (LFD1) | [5 empty] | 403 | m | -
Datos Generales del Dique de la Balsa de Pluviales (DGDBP)
| B.1 | ¿Es necesario un dique de contención para la construcción de la balsa de pluviales? | [5 empty] | D.Pluviales2 | - | -
[8 empty] | Si | - | -
[8 empty] | No | - | -
| B.2 | Sección del dique | [5 empty] | Trapecio Escaleno | - | -
| B.3 | Anchura de la corona (AC2) | [5 empty] | A.DiqueP | m | -
[8 empty] | 5 | - | -
[9 empty] | - | -
| B.4 | Altura del dique de la balsa de pluviales (HD2) | [5 empty] | 4 | m | -
| B.5 | Inclinación del talud aguas arriba (IAR2) | [5 empty] | 45 | ⁰ | -
| B.6 | Inclinación del talud aguas abajo (IAB2) | [5 empty] | In.DiqueP | ⁰ | -
[8 empty] | 26.6 | 1V:2H | -
[9 empty] | - | -
| B.7 | Anchura de la base inferior del dique (AB2) | [5 empty] | 15.9878 | m | -
| B.8 | Área de la sección del dique (AD2) | [5 empty] | 39.9756 | m2 | -
| B.9 | Longitud del frente de dique (LFD2) | [5 empty] | 22 | m | -
Datos Generales del Dique de la Balsa de Lixiviados (DGDBL)
| C.1 | ¿Es necesario un dique de contención para la construcción de la balsa de pluviales? | [5 empty] | D.Pluviales3 | - | -
[8 empty] | Si | - | -
[8 empty] | No | - | -
| C.2 | Sección del dique | [5 empty] | Trapecio Escaleno | - | -
| C.3 | Anchura de la corona (AC3) | [5 empty] | A.DiqueL | m | -
[8 empty] | 5 | - | -
[9 empty] | - | -
| C.4 | Altura del dique de la balsa de lixiviados (HD3) | [5 empty] | 3 | m | -
| C.5 | Inclinación del talud aguas arriba (IAR3) | [5 empty] | 45 | ⁰ | -
| C.6 | Inclinación del talud aguas abajo (IAB3) | [5 empty] | In.DiqueL | ⁰ | -
[8 empty] | 26.6 | 1V:2H | -
[9 empty] | - | -
| C.7 | Anchura de la base inferior del dique (AB3) | [5 empty] | 13.9909 | m | -
| C.8 | Área de la sección del dique (AD3) | [5 empty] | 28.4863 | m2 | -
| C.9 | Longitud del frente de dique (LFD3) | [5 empty] | 38 | m | -
Datos Estabilidad de Taludes (DET)
| D.1 | Cohesión efectiva del material (C'0) | [5 empty] | 1 | t/m2 | -
| D.2 | Ángulo de rozamiento efectivo (Ø') | [5 empty] | 14 | ⁰ | -
| D.3 | Altura del talud (h) | [5 empty] | A.Talud | m | -
[8 empty] | 17 | - | -
[8 empty] | 24 | - | -
[8 empty] | 31 | - | -
[8 empty] | 38 | - | -
[8 empty] | 52 | - | -
[8 empty] | 66 | - | -
[9 empty] | - | -
| D.4 | Inclinación (⁰) | [5 empty] | I.Talud | ⁰ | -
[8 empty] | 14 | 1V:4H | -
[8 empty] | 16 | 1V:3,5H | -
[8 empty] | 19 | 1V:3H | -
[8 empty] | 23 | 1V:2,5H | -
[8 empty] | 27 | 1V:2H | -
[8 empty] | 32 | 1V:1,5H | -
[8 empty] | 45 | 1V:1H | -
[9 empty] | - | -
| D.5 | Factor de seguridad (FS) | [5 empty] | 1.4684 | - | -
Datos Áridos de los Diques (DAD)
| E.1 | Para la construcción de los diques se utilizará: |  |  |  |  | B.1.1 | Reciclado Mixto | - | -
[7 empty] | B.1.2 | Zahorra | - | -
[7 empty] | B.1.3 | 0-40mm | - | -
Datos Características de los Diques (DCD)
| F.1 | Zahorra necesaria para la construcción del dique de fondo (ZDF) | [5 empty] | 80538.6202 | m3 | -
[8 empty] | 128861.7923 | t | -
| F.2 | Zahorra necesaria para la construcción del dique de la balsa de pluviales (ZDP) | [5 empty] | 879.4639 | m3 | -
[8 empty] | 1407.1422 | t | -
| F.3 | Zahorra necesaria para la construcción del dique de la balsa de lixiviados (ZDL) | [5 empty] | 1082.4791 | m3 | -
[8 empty] | 1731.9666 | t | -
Datos Económicos de los Diques (DED)
| Nº | Referencia | Unidad | Descripción básica | [5 empty] | Consultar
| G.1 | DED-G.1 | m3 | Áridos para la construcción deldique de fondo |  |  | 0-20mm | 0-40mm | 0-40mm
|  | Opción 1: Zahorra | 0-20mm | Formación de dique de fondo para asegurar la estabilidad del talud del vaso. mediante relleno y extendido en tongadas de espesor no inferior a 20 cm de zahorras y posterior compactación mediante equipo mecánico, incluso material auxiliar necesario. | [5 empty] | 11.816
|  | Opción 2: Zahorra | 0-40mm | Formación de dique de fondo para asegurar la estabilidad del talud del vaso. mediante relleno y extendido en tongadas de espesor no inferior a 20 cm de zahorras y posterior compactación mediante equipo mecánico, incluso material auxiliar necesario. | [5 empty] | 12.772
DED1.1
|  | Descripción completa |  | Formación de dique de fondo para asegurar la estabilidad del talud del vaso. mediante relleno y extendido en tongadas de espesor no inferior a 20 cm de zahorras y posterior compactación mediante equipo mecánico, incluso material auxiliar necesario. | [5 empty] | 12.772
| Nº | Referencia | Unidad | Descripción básica | [5 empty] | Consultar
| G.2 | DED-G.2 | m3 | Áridos para la construcción del dique de la balsa de pluviales |  |  | 0-20mm | 0-40mm | 0-40mm
|  | Opción 1: Zahorra | 0-20mm | Formación de dique de la balsa de pluviales para asegurar la estabilidad del agua acumulada y su almacenamiento, mediante relleno y extendido en tongadas de espesor no inferior a 20 cm de zahorras y posterior compactación mediante equipo mecánico, incluso material auxiliar necesario. | [5 empty] | 11.816
|  | Opción 2: Zahorra | 0-40mm | Formación de dique de la balsa de pluviales para asegurar la estabilidad del agua acumulada y su almacenamiento, mediante relleno y extendido en tongadas de espesor no inferior a 20 cm de zahorras y posterior compactación mediante equipo mecánico, incluso material auxiliar necesario. | [5 empty] | 12.772
DED2.1
|  | Descripción completa |  | Formación de dique de la balsa de pluviales para asegurar la estabilidad del agua acumulada y su almacenamiento, mediante relleno y extendido en tongadas de espesor no inferior a 20 cm de zahorras y posterior compactación mediante equipo mecánico, incluso material auxiliar necesario. | [5 empty] | 12.772
| Nº | Referencia | Unidad | Descripción básica | [5 empty] | Consultar
| G.3 | DED-G.3 | m3 | Áridos para la construcción del dique de la balsa de lixiviados |  |  | 0-20mm | 0-40mm | 0-40mm
|  | Opción 1: Zahorra | 0-20mm | Formación de dique de la balsa de lixiviados para asegurar la estabilidad del lixiviado acumulado y su almacenamiento, mediante relleno y extendido en tongadas de espesor no inferior a 20 cm de zahorras y posterior compactación mediante equipo mecánico, incluso material auxiliar necesario. | [5 empty] | 11.816
|  | Opción 2: Zahorra | 0-40mm | Formación de dique de la balsa de lixiviados para asegurar la estabilidad del lixiviado acumulado y su almacenamiento, mediante relleno y extendido en tongadas de espesor no inferior a 20 cm de zahorras y posterior compactación mediante equipo mecánico, incluso material auxiliar necesario. | [5 empty] | 12.772
DED3.1
|  | Descripción completa |  | Formación de dique de la balsa de lixiviados para asegurar la estabilidad del lixiviado acumulado y su almacenamiento, mediante relleno y extendido en tongadas de espesor no inferior a 20 cm de zahorras y posterior compactación mediante equipo mecánico, incluso material auxiliar necesario. | [5 empty] | 12.772
IV | Capítulo IV CELDAS UNITARIAS
Datos Generales de la Celda Unitaria (DGCU)
| A.1 | Clase de vertedero en función de la topografía | [5 empty] | En área | m | -
| A.2 | Clase de vertedero en función del residuo | [5 empty] | Rechazos | m | -
| A.3 | Área estimada disponible para el vertedero | [5 empty] | 67.59 | ha | -
| A.4 | Área estimada disponible para el vaso (AEV) | [5 empty] | 32 | ha | -
| A.5 | Profundidad promedio estimada para el vaso (PEV) | [5 empty] | 15 | m | -
| A.6 | Capacidad estimada del vaso (CV) | [5 empty] | 4800000 | m3 | -
| A.7 | Población atendida (PAT) | [5 empty] | 550000 | Habitantes | -
| A.8 | Tasa de generación diaria (TGD) | [5 empty] | 1.15 | kg/hab.dia | -
| A.9 | Densidad media del vertedero (DM) | [5 empty] | 900 | kg/m3 | -
| A.10 | Vida útil estimada del vaso (VUV) | [5 empty] | 18.7124 | años | -
| A.11 | Altura media de las celdas unitarias (HCU) | [5 empty] | Altura.Ce | m | -
[8 empty] | 2 | - | -
[8 empty] | 3 | - | -
[8 empty] | 4 | - | -
[9 empty] | - | -
| A.12 | Espesor medio de la capa cobertura diaria (EMC) | [5 empty] | Espesor.C | m | -
[8 empty] | 0.15 | - | -
[8 empty] | 0.3 | - | -
[9 empty] | - | -
| A.13 | Área diaria necesaria para depositar residuos (ADN) | [5 empty] | 281.1111 | m2/día | -
[8 empty] | 0.0014003 | m2/día | -
[8 empty] | 281.1111 | m2/día | -
| A.14 | Área mensual necesaria para depositar residuos (AMN) | [5 empty] | 8550.463 | m2/mes | -
[8 empty] | 0.042593 | m2/mes | -
[8 empty] | 8550.463 | m2/mes | -
| A.15 | Área anual necesaria para depositarresiduos (AAN) | [5 empty] | 102605.5556 | m2/anual | -
[8 empty] | 0.51111 | m2/anual | -
[8 empty] | 102605.5556 | m2/anual | -
| A.16 | Área vida útil necesaria para depositar residuos (AVN) | [5 empty] | 192 | ha | -
[8 empty] | 0.00095641 | ha | -
[8 empty] | 192 | ha | -
Datos Áridos de las Celdas Unitarias (DACU)
| B.1 | Para la construcción de las celdas unitarias se utilizará: |  |  |  |  | B.1.1 | Reciclado Mixto | - | -
[7 empty] | B.1.2 | Arena | - | -
[7 empty] | B.1.3 | 0-12mm | - | -
Datos Características de las Celdas Unitarias (DCCU)
| C.1 | Capa de cobertura necesaria diariamente (CCND) | [5 empty] | 42.1667 | m3 | -
[8 empty] | 71.6833 | t | -
| C.2 | Capa de cobertura necesaria mensualmente (CCNM) | [5 empty] | 1282.5694 | m3 | -
[8 empty] | 2180.3681 | t | -
| C.3 | Capa de cobertura necesaria anualmente (CCNA) | [5 empty] | 15390.8333 | m3 | -
[8 empty] | 26164.4167 | t | -
| C.4 | Capa de cobertura estimada para la vida útil del vaso (CCNV) | [5 empty] | 288000 | m3 | -
[8 empty] | 489600 | t | -
Datos Económicos de las Celdas Unitarias (DECU)
| Nº | Referencia | Unidad | Descripción básica | [5 empty] | Consultar
| D.1 | DECU-D.1 | m3 | Á.Previsión |  |  | 0-6mm | 0-12mm | 0-12mm
Áridos para la capa de cobertura (previsión diaria)
Áridos para la capa de cobertura (previsión mensual)
Áridos para la capa de cobertura (previsión anual)
Áridos para la capa de cobertura (previsión vida útil)
|  | Opción 1: Arena |  | Formación de capa de cobertura >0,10m de espesor, para cobertura de residuos, mediante relleno y extendido en tongadas de espesor no inferior a 10 cm de arena y extendido en tongadas de espesor no inferior a 20 cm de zahorras y posterior compactación mediante equipo mecánico, incluso material auxiliar necesario. | [5 empty] | 14.697
|  | Opción 2: Arena |  | Formación de capa de cobertura >0,10m de espesor, para cobertura de residuos, mediante relleno y extendido en tongadas de espesor no inferior a 10 cm de arena y extendido en tongadas de espesor no inferior a 20 cm de zahorras y posterior compactación mediante equipo mecánico, incluso material auxiliar necesario. | [5 empty] | 12.508
DECU1.1
|  | Descripción completa |  | Formación de capa de cobertura >0,10m de espesor, para cobertura de residuos, mediante relleno y extendido en tongadas de espesor no inferior a 10 cm de arena y extendido en tongadas de espesor no inferior a 20 cm de zahorras y posterior compactación mediante equipo mecánico, incluso material auxiliar necesario. | [5 empty] | 12.508
V | Capítulo V PLUVIALES
Datos Generales del Canal Perimetral Recogida de Pluviales (DGCPP)
| A.1 | Clase de vertedero en función de la topografía | [5 empty] | En área | - | -
| A.2 | ¿Es necesario un canal perimetral para evacuar pluviales? | [5 empty] | N.Canal | - | -
[8 empty] | Si | - | -
[8 empty] | No | - | -
| A.3 | Periodo de recogida de datos (PRD) | [5 empty] | 40 | años | -
| A.4 | Media de las precipitaciones medias máximas caídas en 24h (PMM) | [5 empty] | 89 | l/m2 | -
| A.5 | Desviación típica de las precipitaciones máximas caídas en 24h (DTM) | [5 empty] | 12.1 | - | -
| A.6 | Periodo de retorno estimado (Pr) | [5 empty] | P.Retorno | - | -
[8 empty] | 50 | años | -
[8 empty] | 100 | años | -
[8 empty] | 500 | años | -
| A.7 | Área de captación de la cuenca (Ac) | [5 empty] | 1000000 | m2 | -
| A.8 | Coeficiente de seguridad aplicado (Cs) | [5 empty] | C.Seguridad | - | -
[8 empty] | 1.1 | -
[8 empty] | 1.15 | - | -
[8 empty] | 1.2 | - | -
[9 empty] | - | -
| A.9 | Caudal de agua (Q) | [5 empty] | 40.3356 | m3/s | -
| A.10 | Tipo de canal perimetral | [5 empty] | Trapezoidal | - | -
| A.11 | Inclinación de paredes laterales con la vertical (IPL) | [5 empty] | I.Laterales | - | -
[8 empty] | 30 | ° | -
[9 empty] | ° | -
| A.12 | Naturaleza del material de las paredes utilizado | [5 empty] | Hormigón | - | -
| A.13 | Coeficiente de rugosidad (n) | [5 empty] | C.Rugosidad | - | -
[8 empty] | 0.013 | - | -
[8 empty] | 0.014 | - | -
[8 empty] | 0.015 | - | -
[8 empty] | 0.016 | - | -
[8 empty] | 0.017 | - | -
| A.14 | Pendiente más desfavorable de la linea de agua (S) | [5 empty] | P.Desfavorable | - | -
[8 empty] | 0.5 | % | -
[8 empty] | 1 | % | -
[8 empty] | 2 | % | -
| A.15 | Radio hidráulico ( R ) | [5 empty] | 1.0284 | m | -
| A.16 | Sección del canal (A) | [5 empty] | 9.5181 | m2 | -
| A.17 | Anchura de la base inferior del canal (B) | [5 empty] | 3.0851 | m | -
| A.18 | Longitud de las paredes laterales Inclinadas del canal (I) | [5 empty] | 3.0851 | m | -
| A.19 | Altura del canal estimada (H) | [5 empty] | 3.0851 | m | -
| A.20 | Longitud del canal (LCP) | [5 empty] | 1104 | m | -
| A.21 | Espesor de las paredes del canal (ECP) | [5 empty] | E.Paredes | - | -
[8 empty] | 0.1 | - | -
[8 empty] | 0.2 | - | -
[8 empty] | 0.3 | m | -
[9 empty] | - | -
| A.22 | Sección del muro del canal (SCP) | [5 empty] | 9.2554 | m | -
| A.23 | Árido necesario por unidad de volumen de hormigón (AVH1) | [6 empty] | kg/m3 | -
Datos Generales Cuneta Interna Recogida de Pluviales (DGCIP)
| B.1 | Clase de vertedero en función de la topografía | [5 empty] | En área | - | -
| B.2 | Periodo de recogida de datos (PRD) | [5 empty] | 40 | años | -
| B.3 | Media de las precipitaciones máximas anuales caídas en 24h (PMM) | [5 empty] | 89 | l/m2 | -
| B.4 | Desviación típica de las precipitaciones máximas caídas en 24h (DTM) | [5 empty] | 12.1 | - | -
| B.5 | Periodo de retorno estimado (PRCU) | [5 empty] | P.Retorno2 | - | -
[8 empty] | 50 | años | -
[8 empty] | 100 | años | -
[8 empty] | 500 | años | -
| B.6 | Área de captación del vaso (Acv) | [5 empty] | 40000 | m2 | -
| B.7 | Coeficiente de seguridad aplicado (CSCU) | [5 empty] | C.Seguridad2 | - | -
[8 empty] | 1.1 | - | -
[8 empty] | 1.15 | - | -
[8 empty] | 1.2 | - | -
[9 empty] | - | -
| B.8 | Caudal de agua (QCU) | [5 empty] | 1.6134 | m3/s | -
| B.9 | Tipo de cuneta interna | [5 empty] | Trapezoidal | - | -
| B.10 | Inclinación de paredes laterales con la vertical (IPL2) | [5 empty] | I.Laterales2 | - | -
[8 empty] | 30 | ° | -
[9 empty] | ° | -
| B.11 | Naturaleza del material de las paredes utilizado | [5 empty] | Hormigón | - | -
| B.12 | Coeficiente de rugosidad (n) | [5 empty] | C.Rugosidad2 | - | -
[8 empty] | 0.013 | - | -
[8 empty] | 0.014 | - | -
[8 empty] | 0.015 | - | -
[8 empty] | 0.016 | - | -
[8 empty] | 0.017 | - | -
| B.13 | Pendiente más desfavorable de la linea de agua (S) | [5 empty] | P.Desfavorable2 | - | -
[8 empty] | 0.5 | % | -
[8 empty] | 1 | % | -
[8 empty] | 2 | % | -
| B.14 | Radio hidráulico ( R ) | [5 empty] | 0.1875 | m | -
| B.15 | Sección de la cuneta (A) | [5 empty] | 0.72058 | m2 | -
| B.16 | Anchura de la base inferior de la cuneta (B) | [5 empty] | 0.9121 | m | -
| B.17 | Longitud de las paredes laterales Inclinadas de la cuneta (I) | [5 empty] | 0.9121 | m | -
| B.18 | Altura de la cuneta estimada (H) | [5 empty] | 0.79002 | m | -
| B.19 | Longitud de la cuneta (LCI) | [5 empty] | 1105 | m | -
| B.20 | Espesor de las paredes de la cuneta (ECI) | [5 empty] | E.Paredes2 | - | -
[8 empty] | 0.1 | - | -
[8 empty] | 0.2 | - | -
[8 empty] | 0.3 | m | -
[9 empty] | - | -
| B.21 | Sección del muro de la cuneta (SCI) | [5 empty] | 2.7363 | m | -
| B.22 | Árido necesario por unidad de volumen de hormigón (AVH2) | [5 empty] | 420 | kg/m3 | -
| B.23 | Volumen medio de recogida pluviales cuneta diario (VMP) | [5 empty] | 5808.3217 | m3/día | -
| B.24 | Volumen medio de recogida de pluviales cuneta acumulado (VMA) | [5 empty] | 11616.6435 | m3 | -
| B.25 | Periodo de retorno estimado pluviometría superficie balsa (PREP) | [5 empty] | 100 | años | -
| B.26 | Volumen medio de recogida de pluviales sobre la balsa (VPP) | [5 empty] | 874.1725 | m3 | -
| B.27 | Volumen total de recogida de pluviales (VTAP) | [5 empty] | 12490.816 | m3 | -
| B.28 | Coeficiente de seguridad aplicado (CSP) | [5 empty] | C.SeguridadP | - | -
[8 empty] | 1.1 | - | -
[8 empty] | 1.15 | - | -
[8 empty] | 1.2 | - | -
[9 empty] | - | -
| B.29 | Volumen total de recogida de pluviales estimado (VTEP) | [5 empty] | 13739.8976 | m3 | -
Datos Generales de la Balsa de Pluviales (DGBP)
| C.1 | Número de balsas de recogida de pluviales que se prevé construir (NBP) | [5 empty] | C.BalsasP | Ud | -
[8 empty] | 1 | - | -
[8 empty] | 2 | - | -
[9 empty] | - | -
| C.2 | Volumen de agua máximo estimado (VPBP) | [5 empty] | 6869.9488 | m3
| C.3 | Geometría de la balsa (GBP) | [5 empty] | G.Pluviales
[8 empty] | Cuadrada | - | -
[8 empty] | Rectangular | - | -
[8 empty] | Redonda | - | -
| C.4 | Profundidad de balsa estimada (HPBP) | [5 empty] | P.Pluviales |  | -
[8 empty] | 1 | m | -
[8 empty] | 2 | m | -
[8 empty] | 3 | m | -
[8 empty] | 4 | m | -
[8 empty] | 5 | m | -
[9 empty] | m | -
| C.5 | Inclinación talud aguas arriba (IPAR) | [5 empty] | Pe.Pluviales |  | -
[8 empty] | 45 | ⁰ | -
[9 empty] | - | -
| C.6 | Radio Inferior (r) | [5 empty] | 21.4598 | m | -
| C.7 | Radio Inferior (r') | [5 empty] | 21.4598 | m | -
| C.8 | Radio Superior (R) | [5 empty] | 25.4598 | m | -
| C.9 | Radio Superior (R') | [5 empty] | 25.4598 | m | -
| C.10 | Volumen Balsa estimado (VET) | [5 empty] | 6869.9488 | m3 | -
| C.11 | Superficie de contacto (SCT) | [5 empty] | 2310.0456 | m2 | -
| C.12 | Coeficiente de ponderación (CPNP) | [5 empty] | 1.15 | - | -
| C.13 | Superficie de contacto estimada (SCEP) | [5 empty] | 2656.5525 | m2 | -
| C.14 | Perímetro de la balsa estimada (PBEP) | [5 empty] | 183.9636 | m | -
Datos Áridos de Recogida de Pluviales (DARP)
| D.1 | Para la construcción del sistema de evacuación de pluviales se utilizará: |  |  |  |  | D.1.1 | Reciclado Mixto | - | -
[7 empty] | D.1.2 | Zahorra | - | -
[7 empty] | D.1.3 | 0-20mm | - | -
Datos Características de Recogida de Pluviales (DCRP)
| E.1 | Áridos necesarios para la construcción del canal perimetral (ACP) | [5 empty] | 3065.3949 | m3 | -
[8 empty] | 1287.4659 | t | -
| E.2 | Áridos necesarios para la construcción de la cuneta interior (ACI) | [5 empty] | 302.3617 | m3 | -
[8 empty] | 126.9919 | t | -
| E.3 | Georred (LGRP) | [5 empty] | 2656.5525 | m2 | -
| E.4 | Lámina de geotextil inferior a la geomembrana (LGTP) | [5 empty] | 2656.5525 | m2 | -
| E.5 | Lámina de geomembrana (LGMP) | [5 empty] | 2656.5525 | m2 | -
Datos Económicos de Recogida de Pluviales(DERP)
| Nº | Referencia | Unidad | Descripción básica | [5 empty] | Consultar
| F.1 | DERP-F.1 | m3 | Áridos para la construcción del canal. |  |  | 0-20mm | 0-40mm | 0-20mm
[7 empty] | 20-40mm | 40-80mm
|  | Opción 1: Zahorra |  | Formación de muro de hormigón de hasta 20 cm de espesor medio, realizado con hormigón HRA-25/B/20/IIa fabricado en central y vertido con cubilote o bomba, y acero UNE-EN 10080 B 500 S, con una cuantía aproximada de 50 kg/m³, ejecutado en condiciones complejas. Encofrado y desencofrado a dos caras de los muros de hasta 3 m de altura, con paneles metálicos modulares con acabado tipo industrial para revestir. Incluso p/p de formación de juntas, separadores, distanciadores para encofrados y accesorios, y tapado de orificios resultantes tras la retirada del encofrado. | [5 empty] | 284.876
|  | Opción 2: Zahorra |  | Formación de muro de hormigón de hasta 20 cm de espesor medio, realizado con hormigón HRA-25/B/20/IIa fabricado en central y vertido con cubilote o bomba, y acero UNE-EN 10080 B 500 S, con una cuantía aproximada de 50 kg/m³, ejecutado en condiciones complejas. Encofrado y desencofrado a dos caras de los muros de hasta 3 m de altura, con paneles metálicos modulares con acabado tipo industrial para revestir. Incluso p/p de formación de juntas, separadores, distanciadores para encofrados y accesorios, y tapado de orificios resultantes tras la retirada del encofrado. | [5 empty] | 285.832
|  | Opción 1: Grava |  | Formación de muro de hormigón de hasta 20 cm de espesor medio, realizado con hormigón HRA-25/B/20/IIa fabricado en central y vertido con cubilote o bomba, y acero UNE-EN 10080 B 500 S, con una cuantía aproximada de 50 kg/m³, ejecutado en condiciones complejas. Encofrado y desencofrado a dos caras de los muros de hasta 3 m de altura, con paneles metálicos modulares con acabado tipo industrial para revestir. Incluso p/p de formación de juntas, separadores, distanciadores para encofrados y accesorios, y tapado de orificios resultantes tras la retirada del encofrado. | [5 empty] | 286.094
|  | Opción 2: Grava |  | Formación de muro de hormigón de hasta 20 cm de espesor medio, realizado con hormigón HRA-25/B/20/IIa fabricado en central y vertido con cubilote o bomba, y acero UNE-EN 10080 B 500 S, con una cuantía aproximada de 50 kg/m³, ejecutado en condiciones complejas. Encofrado y desencofrado a dos caras de los muros de hasta 3 m de altura, con paneles metálicos modulares con acabado tipo industrial para revestir. Incluso p/p de formación de juntas, separadores, distanciadores para encofrados y accesorios, y tapado de orificios resultantes tras la retirada del encofrado. | [5 empty] | 285.746
DERP1.1
|  | Descripción completa |  | Formación de muro de hormigón de hasta 20 cm de espesor medio, realizado con hormigón HRA-25/B/20/IIa fabricado en central y vertido con cubilote o bomba, y acero UNE-EN 10080 B 500 S, con una cuantía aproximada de 50 kg/m³, ejecutado en condiciones complejas. Encofrado y desencofrado a dos caras de los muros de hasta 3 m de altura, con paneles metálicos modulares con acabado tipo industrial para revestir. Incluso p/p de formación de juntas, separadores, distanciadores para encofrados y accesorios, y tapado de orificios resultantes tras la retirada del encofrado. | [5 empty] | 284.876
| Nº | Referencia | Unidad | Descripción básica | [5 empty] | Consultar
| F.2 | DERP-F.2 | m3 | Áridos para la construcción de la cuneta.
|  | Descripción completa |  | DERP2.1
|  |  |  | Formación de muro de hormigón de hasta 10 cm de espesor medio, realizado con hormigón HRA-25/B/20/IIa fabricado en central y vertido con cubilote o bomba, y acero UNE-EN 10080 B 500 S, con una cuantía aproximada de 25 kg/m³, ejecutado en condiciones complejas. sin encofrado, en muros de hasta 3m de altura. Incluso p/p de formación de juntas, separadores, distanciadores para encofrados y accesorios, y tapado de orificios resultantes tras la retirada del encofrado. | [5 empty] | 170.876
| Nº | Referencia | Unidad | Descripción básica | [5 empty] | Consultar
| F.3 | DERP-F.3 | m2 | Georred
|  | Descripción completa |  | DERP3.1 | [5 empty] | DERP3.2
|  |  |  | Estabilización en superficies con georedes de polietileno de alta densidad, de 660 g/m2 y apertura de malla de 17x27 mm, resistentes y ligeras, ancladas al terreno mediante grapas metálicas, incluso apertura de zanja de 15x15 cm para anclaje en coronación de talud. Colocación con solape del 5 % Georred colocada directamente sobre la superficie estimada de la balsa. Esta capa actua de soporte para la lámina de geotextil. | [5 empty] | 7.78
| Nº | Referencia | Unidad | Descripción básica | [5 empty] | Consultar
| F.4 | DERP-F.4 | m2 | Geotextil
|  | Descripción completa |  | DERP4.1 | [5 empty] | DERP4.2
|  |  |  | Geotextil basado en una lámina de fieltro no tejido, tejido o tricotado, fabricado a partir de filamentos continuos, cortado a longitudes predeterminadas. Suministro, extensión y colocación de esta lámina geotextil de protección y antipunzonamiento (SECUTEX R1204) de 1.200 g/m2 y 9,5mm de espesor, incluso partes proporcionales, solapes, anclajes y material auxiliar necesario. | [5 empty] | 3.16
| Nº | Referencia | Unidad | Descripción básica | [5 empty] | Consultar
| F.5 | DERP-F.5 | m2 | Geomembrana
|  | Descripción completa |  | DERP5.1 | [5 empty] | DERP5.2
|  |  |  | Geomembrana de Polietileno de Alta Densidad (HDPE). Son láminase superficie lisa y texturada en espesores desde 0.5 a 2.5 mm, con ancho máximo de 8,5 mts, en largos según requerimiento. Con la texturización de la superficie de la geomembrana, estas láminas proveen una excelente resistencia a la fricción. Suministro, estensión y colocación de la lámina impermeabilizante, incluso partes proporcionales, solapes, anclajes y material auxiliar necesario. | [5 empty] | 5.2
VI | Capítulo VI LIXIVIADOS
Datos Generales Recogida de Lixiviados (DGRL)
| A.1 | Clase de vertedero en función de la topografía | [5 empty] | En área | - | -
| A.2 | Clase de vertedero en función del residuo | [5 empty] | Rechazos | - | -
| A.3 | ¿Es necesario un sistema de recogida de lixiviados? | [5 empty] | Si | - | -
| A.4 | Población atendida (PAT) | [5 empty] | 550000 | Habitantes | -
| A.5 | Tasa de generación diaria (TGD) | [5 empty] | 1.15 | kg/hab.dia | -
| A.6 | Generación diaria de residuos (GRD) | [5 empty] | 632500 | - | -
[8 empty] | 0 | - | -
[8 empty] | 632500 | kg/día | -
| A.7 | Humedad media de los residuos (HMR) | [5 empty] | 37.37% | - | -
| A.8 | Contenido mensual de humedad en los residuos (CMHR) | [5 empty] | 7091.3221 | m3/mes | -
| A.9 | Densidad media del vertedero (DM) | [5 empty] | 900 | kg/m3 | -
| A.10 | Més de máxima pluviomería (PMAXL) | [5 empty] | 74 | l/m2 | Octubre
| A.11 | Área estimada disponible para el vaso (AEV) | [5 empty] | 32 | ha | -
| A.12 | Coeficiente de compactación (kC) | [5 empty] | 0.15 | - | -
0.15
| A.13 | Caudal medio de lixiviado (QML) | [5 empty] | 118400 | l/día | -
| A.14 | Periodo estimado de descarga de lixiviados (PEDL) | [5 empty] | P.Estimado | días | -
[8 empty] | 7 |  | -
[8 empty] | 15 |  | -
[8 empty] | 30 |  | -
[9 empty] | - | -
| A.15 | Volumen de lixiviados acumulado (VLA) | [5 empty] | 3552 | m3 | -
| A.16 | Periodo de recogida de datos (PRD) | [5 empty] | 40 | años | -
| A.17 | Media de las precipitaciones máximas anuales caídas en 24h (PMM) | [5 empty] | 89 | l/m2 | -
| A.18 | Desviación típica de las precipitaciones máximas caídas en 24h (DTM) | [5 empty] | 12.1 | - | -
| A.19 | Periodo de retorno estimado pluviometría superficie balsa (PREL) | [5 empty] | 100 | años | -
| A.20 | Volumen medio de recogida de pluviales sobre la balsa (VPL) | [5 empty] | 371.3514 | m3 | -
371.3514
| A.21 | Volumen total de acumulación (VTAL) | [5 empty] | 3923.3514 | m3 | -
| A.22 | Coeficiente de seguridad aplicado (CSL) | [5 empty] | C.SeguridadL | - | -
[8 empty] | 1.1 | - | -
[8 empty] | 1.15 | - | -
[8 empty] | 1.2 | - | -
[9 empty] | - | -
| A.23 | Volumen total estimado (VTEL) | [5 empty] | 4315.6865 | m3 | -
Datos Generales Evacuación de Lixiviados (DGEL)
| B.1 | Área estimada disponible para el vaso (AEV) | [5 empty] | 32 | ha | -
| B.2 | Distancia entre tuberias (DDTL) | [5 empty] | D.TuberíaL | - | -
[8 empty] | 10 | m | -
[8 empty] | 25 | m | -
[8 empty] | 50 | m | -
[8 empty] | 100 | m | -
| B.3 | Metros lineales de tuberias por metro cuadrado de superficie (LMSL) | [5 empty] | 0.04 | m/m2 | -
| B.4 | Diámetro promedio de las tuberias de evacuación de lixiviados (DTEL) | [5 empty] | E.TuberíaL | - | -
[8 empty] | 200 | mm | -
[9 empty] | - | -
| B.5 | Profundidad del canal de evacuación de lixiviados (PCEL) | [5 empty] | P.TuberíaL | - | -
[8 empty] | 0.5 | m | -
[9 empty] | m | -
| B.6 | Anchura del canal de evacuación de lixiviados (ACEL) | [5 empty] | A.TuberíaL | - | -
[8 empty] | 1 | m | -
[9 empty] | m | -
| B.7 | Sección del canal de evacuación de lixiviados (CCEL) | [5 empty] | 0.5 | m2 | -
Datos Generales Balsa de Lixiviados (DGBL)
| C.1 | Volumen de lixiviados máximo estimado (VPBL) | [5 empty] | 4315.6865 | m3 | -
| C.2 | Geometría de la balsa (GBL) | [5 empty] | Geometría
[8 empty] | Cuadrada | - | -
[8 empty] | Rectangular | - | -
[8 empty] | Redonda | - | -
| C.3 | Profundidad de balsa estimada (HPBL) | [5 empty] | Profundidad | - | -
[8 empty] | 1 | m | -
[8 empty] | 2 | m | -
[8 empty] | 3 | m | -
[8 empty] | 4 | m | -
[8 empty] | 5 | m | -
[9 empty] | m | -
| C.4 | Inclinación talud aguas arriba (ILAR) | [5 empty] | Pendiente | - | -
[8 empty] | 45 | ⁰ | -
[9 empty] | - | -
| C.5 | Longitud Inferior (b) | [5 empty] | 24.5519 | m | -
| C.6 | Longitud Inferior (b') | [5 empty] | 49.1039 | m | -
| C.7 | Longitud Superior (B) | [5 empty] | 30.5519 | m | -
| C.8 | Longitud Superior (B') | [5 empty] | 55.1039 | m | -
| C.9 | Volumen Balsa estimado (VEL) | [5 empty] | 4315.6865 | m3 | -
| C.10 | Superficie de contacto (SCTL) | [5 empty] | 1881.4966 | m2 | -
| C.11 | Coeficiente de ponderación (CPNL) | [5 empty] | 1.15 | - | -
| C.12 | Superficie de contacto estimada (SCEL) | [5 empty] | 2163.7211 | m2 | -
| C.13 | Espesor de la capa de drenaje de la balsa de lixiviados (EDBL) | [5 empty] | E.DrenajeL | - | -
[8 empty] | 0.3 | - | -
[9 empty] | m | -
| C.14 | Perímetro de la balsa estimada (PBEL) | [5 empty] | 197.0083 | m | -
Datos Áridos Recogida de Lixiviados (DARL)
| D.1 | Para la construcción del sistema de evacuación de lixiviados se utilizará: |  |  |  |  | D.1.1 | Reciclado Hormigón | - | -
[7 empty] | D.1.2 | Grava | - | -
[7 empty] | D.1.3 | 20-40mm | - | -
| D.2 | Para la construcción del drenaje de la balsa de lixiviados se utilizará |  |  |  |  | D.2.1 | Reciclado Hormigón | - | -
[7 empty] | D.2.2 | Grava | - | -
[7 empty] | D.2.3 | 20-40mm | - | -
Datos Características Recogida de Lixiviados (DCRL)
| E.1 | Áridos necesarios para la construcción del sistema de evacuación de lixiviados (ASEL) | [5 empty] | 6400 | m3 | -
[8 empty] | 13440 | t | -
| E.2 | Tubería de evacuación de lixiviados (LTEL) | [5 empty] | 12800 | m | -
| E.3 | Georred (LGRL) | [5 empty] | 2163.7211 | m2 | -
| E.4 | Lámina de geotextil inferior a la geomembrana (LGIL) | [5 empty] | 2163.7211 | m2 | -
| E.5 | Lámina de geomembrana (LGML) | [5 empty] | 2163.7211 | m2 | -
| E.6 | Lámina de geotextil superior a la geomembrana (LGSL) | [5 empty] | 2163.7211 | m2 | -
| E.7 | Áridos necesarios para la capa de drenaje de la balsa de lixiviados (ADBL) | [5 empty] | 324.5582 | m3 | -
[8 empty] | 681.5722 | t | -
Datos Económicos de Recogida de Lixiviados (DERL)
| Nº | Referencia | Unidad | Descripción básica | [5 empty] | Consultar
| F.1 | DERL-F.1 | m3 | Áridos para la construcción del sistema de evacuación de lixiviados. |  |  | 20-40mm | 40-80mm | 20-40mm
|  | Opción 1: Grava |  | Formación de capa de drenaje >0,2m de espesor en la construcción del sistema de evacuación de lixiviados, para su filtración, mediante relleno, extendido y compactación al 95% en tongadas de espesor no inferior a 20 cm, empleando gravas seleccionadas y posterior compactación mediante equipo mecánico, incluso material auxiliar necesario. | [5 empty] | 13.034
|  | Opción 2: Grava |  | Formación de capa de drenaje >0,2m de espesor en la construcción del sistema de evacuación de lixiviados, para su filtración, mediante relleno, extendido y compactación al 95% en tongadas de espesor no inferior a 20 cm, empleando gravas seleccionadas y posterior compactación mediante equipo mecánico, incluso material auxiliar necesario. | [5 empty] | 12.686
DERL1.1
|  | Descripción completa |  | Formación de capa de drenaje >0,2m de espesor en la construcción del sistema de evacuación de lixiviados, para su filtración, mediante relleno, extendido y compactación al 95% en tongadas de espesor no inferior a 20 cm, empleando gravas seleccionadas y posterior compactación mediante equipo mecánico, incluso material auxiliar necesario. | [5 empty] | 13.034
| Nº | Referencia | Unidad | Descripción básica | [5 empty] | Consultar
| F.2 | DERL-F.2 | m | Tubería de evacuación de lixiviados
|  | Descripción completa |  | DERL1.1.1 | [5 empty] | DERL1.1.2
|  |  |  | Suministro y colocación de tubería de drenaje ranurada de PVC, de diámetro promedio 125mm, incluso conexiones entre tubos, recibidos en arquetas, partes proporcionales de mano de obra y material auxiliar, realizado según NTE, medido entre ejes de arquetas. | [5 empty] | 11.36
| Nº | Referencia | Unidad | Descripción básica | [5 empty] | Consultar
| F.3 | DERL-F.3 | m2 | Georred
|  | Descripción completa |  | DERL2.1 | [5 empty] | DERL2.2
|  |  |  | Estabilización en superficies con georedes de polietileno de alta densidad, de 660 g/m2 y apertura de malla de 17x27 mm, resistentes y ligeras, ancladas al terreno mediante grapas metálicas, incluso apertura de zanja de 15x15 cm para anclaje en coronación de talud. Colocación con solape del 5 % Georred colocada directamente sobre la superficie estimada de la balsa. Esta capa actua de soporte para la lámina de geotextil. | [5 empty] | 7.78
| Nº | Referencia | Unidad | Descripción básica | [5 empty] | Consultar
| F.4 | DERL-F.4 | m2 | Geotextil inferior a la geomembrana
|  | Descripción completa |  | DERL3.1 | [5 empty] | DERL3.2
|  |  |  | Geotextil basado en una lámina de fieltro no tejido, tejido o tricotado, fabricado a partir de filamentos continuos, cortado a longitudes predeterminadas. Suministro, extensión y colocación de esta lámina geotextil de protección y antipunzonamiento (SECUTEX R1204) de 1.200 g/m2 y 9,5mm de espesor, incluso partes proporcionales, solapes, anclajes y material auxiliar necesario. | [5 empty] | 3.16
| Nº | Referencia | Unidad | Descripción básica | [5 empty] | Consultar
| F.5 | DERL-F.5 | m2 | Geomembrana
|  | Descripción completa |  | DERL4.1 | [5 empty] | DERL4.2
|  |  |  | Geomembrana de Polietileno de Alta Densidad (HDPE). Son láminase superficie lisa y texturada en espesores desde 0.5 a 2.5 mm, con ancho máximo de 8,5 mts, en largos según requerimiento. Con la texturización de la superficie de la geomembrana, estas láminas proveen una excelente resistencia a la fricción. Suministro, estensión y colocación de la lámina impermeabilizante, incluso partes proporcionales, solapes, anclajes y material auxiliar necesario. | [5 empty] | 5.2
| Nº | Referencia | Unidad | Descripción básica | [5 empty] | Consultar
| F.6 | DERL-F.6 | m2 | Geotextil superior a la geomembrana
|  | Descripción completa |  | DERL5.1 | [5 empty] | DERL5.2
|  |  |  | Geotextil basado en una lámina de fieltro no tejido, tejido o tricotado, fabricado a partir de filamentos continuos, cortado a longitudes predeterminadas. Suministro, extensión y colocación de esta lámina geotextil de protección y antipunzonamiento (SECUTEX R1204) de 1.200 g/m2 y 9,5mm de espesor, incluso partes proporcionales, solapes, anclajes y material auxiliar necesario. | [5 empty] | 3.16
| Nº | Referencia | Unidad | Descripción básica | [5 empty] | Consultar
| F.7 | DERL-F.7 | m3 | Áridos para la construcción de la capa de drenaje de la balsa de lixiviados. |  |  | 20-40mm | 40-80mm | 20-40mm
|  | Opción 1: Grava |  | Formación de capa de drenaje >0,2m de espesor en la construcción de la balsa de lixiviados, para su filtración, mediante relleno, extendido y compactación al 95% en tongadas de espesor no inferior a 20 cm, empleando gravas seleccionadas y posterior compactación mediante equipo mecánico, incluso material auxiliar necesario. | [5 empty] | 13.034
|  | Opción 2: Grava |  | Formación de capa de drenaje >0,2m de espesor en la construcción de la balsa de lixiviados, para su filtración, mediante relleno, extendido y compactación al 95% en tongadas de espesor no inferior a 20 cm, empleando gravas seleccionadas y posterior compactación mediante equipo mecánico, incluso material auxiliar necesario. | [5 empty] | 12.686
DERL6.1
|  | Descripción completa |  | Formación de capa de drenaje >0,2m de espesor en la construcción de la balsa de lixiviados, para su filtración, mediante relleno, extendido y compactación al 95% en tongadas de espesor no inferior a 20 cm, empleando gravas seleccionadas y posterior compactación mediante equipo mecánico, incluso material auxiliar necesario. | [5 empty] | 13.034
VII | Capítulo VII BIOGÁS
Datos Generales Pozos de Captación de Biogás (DGPCB)
| A.1 | Clase de vertedero en función de la topografía | [5 empty] | En área | - | -
| A.2 | Clase de vertedero en función del residuo | [5 empty] | Rechazos | - | -
| A.3 | ¿Es necesario un sistema de captación de biogás? | [5 empty] | Si | - | -
| A.4 | Perímetro estimado del vaso | [5 empty] | 3000 | m | -
| A.5 | Área estimada disponible para el vaso (AEV) | [5 empty] | 32 | ha | -
| A.6 | Profundidad promedio estimada para el vaso (PEV) | [5 empty] | 15 | m | -
| A.7 | Capcidad estimada del vaso (CV) | [5 empty] | 4800000 | m3 | -
| A.8 | Altura media de las celdas unitarias (HCU) | [5 empty] | 2.5 | m | -
| A.9 | Espesor medio de la capa de cobertura diaria (EMC) | [5 empty] | 0.15 | m | -
| A.10 | Área diaria necesaria para depositar residuos (ADN) | [5 empty] | 281.1111 | m2/día | -
| A.11 | Área mensual necesaria para depositar residuos (AMN) | [5 empty] | 8550.463 | m2/mes | -
| A.12 | Área anual necesaria para depositar residuos (AAN) | [5 empty] | 102605.5556 | m2/anual | -
| A.13 | Área vida útil necesaria para depositar residuos (AVN) | [5 empty] | 192 | ha | -
| A.14 | Diámetro conducto externo de captación (DCE) | [5 empty] | Diámetro.E | m | -
[8 empty] | 0.8 | - | -
[9 empty] | - | -
| A.15 | Diámetro conducto externo de captación (DCI) | [5 empty] | Diámetro.I | m | -
[8 empty] | 0.25 | - | -
[9 empty] | - | -
| A.16 | Radio de acción (RAC) | [5 empty] | Radio.A | m | -
[8 empty] | 20 | - | -
[8 empty] | 25 | - | -
[8 empty] | 30 | - | -
[9 empty] | - | -
| A.17 | Longitud promedio conductos de captación (LCC) | [5 empty] | 15 | m | -
| A.18 | Áridos necesarios por metro de longitud de los pozos de captación (APPC) | [5 empty] | 1.8143 | m3 | -
| A.19 | Distancia entre los pozos de captación (DPPC) | [5 empty] | 43.3013 | m | -
| A.20 | Área efectiva de los pozos de captación (AEPC) | [5 empty] | 1623.7976 | m2 | -
| A.21 | Número de pozos de captación de biogás necesarios (NPCB) | [5 empty] | 197.0689 | Ud | -
Datos Generales Conductos Captación de Biogás (DGCCB)
| B.1 | Área estimada disponible para el vaso (AEV) | [5 empty] | 32 | ha | -
| B.2 | Metros lineales de tuberias por metro cuadrado de superficie (LMSB) | [5 empty] | 0.05 | m/m2 | -
| B.3 | Diámetro promedio de las tuberias de captación de biogás (DTCB) | [5 empty] | E.TuberíaB | - | -
[8 empty] | 90 | mm | -
[9 empty] | - | -
| B.4 | Coeficiente de mayoración en tuberias (CTCB) | [5 empty] | C.TuberíaB | m/m2 | -
[8 empty] | 1.1 | - | -
[8 empty] | 1.15 | - | -
[8 empty] | 1.2 | - | -
[9 empty] | - | -
Datos Generales Estimación de Captación de Biogás (DGECB)
| C.1 | Año previsto para el inicio de vertido de residuos en este vaso (AVR) | [5 empty] | 2013 | - | -
| C.2 | Vida útil estimada del vaso (VUV) | [5 empty] | 18.7124 | años | -
| C.3 | Año previsto para el inicio de la clausura del vaso (ACV) | [5 empty] | 2031 | - | -
| C.4 | Año previsto para el inicio de la estimación de producción de biogás (APB) | [5 empty] | A.PrevistoB | - | -
[8 empty] | 2013 | - | -
[8 empty] | 2014 | - | -
[8 empty] | 2015 | - | -
[8 empty] | 2016 | - | -
[9 empty] | - | -
| C.5 | Residuos acumulados durante la vida útil estimada del vaso (RUV) | [5 empty] | 4320000 | t | -
| C.6 | Profundidad promedio estimada para el vaso (PEV) | [5 empty] | 15 | m | -
| C.7 | La estimación de la producción de biogás se realiza durantre la fase de explotación del vertedero | [5 empty] | Si | - | -
| C.8 | Precipitación anual en la zona de vertido | [5 empty] | 458 | mm/año | -
| C.9 | Analisis preliminar de valorización (Handbook Landfill Gas to Energy Project, EPA 2010) | [5 empty] | Si | - | -
| C.10 | Generación anual de residuos (GAR) | [5 empty] | 230862.5 | t | -
| C.11 | Potencia de generación de metano (PGM) | [5 empty] | 34.51 | m3/t | -
| C.12 | Tiempo estimado de cese de generación (TEG) | [5 empty] | 25 | años | -
| C.13 | Tiempo estimado de desfase (TED) | [5 empty] | 0 | años | -
| C.14 | Estimación del caudal de captación de biogás (ECC) | [5 empty] | 50 | años | -
| C.15 | Estimación prevista captación de biogás (ECB) | [5 empty] | Swana Orden Cero | - | -
[7 empty] | Año | Caudal (Q) | Año | Caudal (Q)
[7 empty] | 2013 | 637365.19 | 2038 | 10835208.23
[7 empty] | 2014 | 1274730.38 | 2039 | 10197843.04
[7 empty] | 2015 | 1912095.57 | 2040 | 9560477.85
[7 empty] | 2016 | 2549460.76 | 2041 | 8923112.66
[7 empty] | 2017 | 3186825.95 | 2042 | 8285747.47
[7 empty] | 2018 | 3824191.14 | 2043 | 7648382.28
[7 empty] | 2019 | 4461556.33 | 2044 | 7011017.09
[7 empty] | 2020 | 5098921.52 | 2045 | 6373651.9
[7 empty] | 2021 | 5736286.71 | 2046 | 5736286.71
[7 empty] | 2022 | 6373651.9 | 2047 | 5098921.52
[7 empty] | 2023 | 7011017.09 | 2048 | 4461556.33
[7 empty] | 2024 | 7648382.28 | 2049 | 3824191.14
[7 empty] | 2025 | 8285747.47 | 2050 | 3186825.95
[7 empty] | 2026 | 8923112.66 | 2051 | 2549460.76
[7 empty] | 2027 | 9560477.85 | 2052 | 1912095.57
[7 empty] | 2028 | 10197843.04 | 2053 | 1274730.38
[7 empty] | 2029 | 10835208.23 | 2054 | 637365.19
[7 empty] | 2030 | 11472573.42 | 2055 | 0
[7 empty] | 2031 | 11472573.42 | 2056 | 0
[7 empty] | 2032 | 11472573.42 | 2057 | 0
[7 empty] | 2033 | 11472573.42 | 2058 | 0
[7 empty] | 2034 | 11472573.42 | 2059 | 0
[7 empty] | 2035 | 11472573.42 | 2060 | 0
[7 empty] | 2036 | 11472573.42 | 2061 | 0
[7 empty] | 2037 | 11472573.42 | 2062 | 0
Datos Áridos Pozos de Captación de Biogás (DAPCB)
| D.1 | Para la construcción de los pozos de captación de biogás se utilizará: |  |  |  |  | D.1.1 | Reciclado Hormigón | - | -
[7 empty] | D.1.2 | Grava | - | -
[7 empty] | D.1.3 | 20-40mm | - | -
Datos Características de Pozos de Captación de Biogás (DCPCB)
| E.1 | Áridos necesarios para la construcción de un pozo de captación (APCB) | [5 empty] | 27.214 | m3 | -
[8 empty] | 57.1495 | t | -
| E.2 | Áridos mensuales necesarios para la construcción de los pozos de captación (AMCB) | [5 empty] | 143.3015 | m3 | -
[8 empty] | 300.9332 | t | -
| E.3 | Áridos anuales necesarios para la construcción de los pozos de captación (AACB) | [5 empty] | 1719.6184 | m3 | -
[8 empty] | 3611.1987 | t | -
| E.4 | Áridos durante la vida útil del vaso necesarios para la construcción de los pozos de captación (AVCB) | [5 empty] | 5363.042 | m3 | -
[8 empty] | 11262.3881 | t | -
| E.5 | Tuberías necesarias para un pozo de captación (LPCB) | [5 empty] | 16.5 | m | -
| E.6 | Tuberías mensuales necesarias para la construcción de los pozos de captación (LMCB) | [5 empty] | 86.8844 | m | -
| E.7 | Tuberías anuales necesarias para la construcción de los pozos de captación (LACB) | [5 empty] | 1042.6125 | m | -
| E.8 | Tuberías durante la vida útil del vaso necesarias para la construcción de los pozos de captación (LVCB) | [5 empty] | 3251.6367 | m | -
| E.9 | Tuberías necesarias para la valorización del biogás (LTVCB) | [5 empty] | 16000 | m | -
Datos Económicos de los Pozos de Captación de Biogás (DEPCB)
| Nº | Referencia | Unidad | Descripción básica | [5 empty] | Consultar
| F.1 | DEPCB-F.1 | m3 | P.Previsión |  |  | 20-40mm | 40-80mm | 20-40mm
Áridos para los pozos de captación de biogás (previsión por pozo)
Áridos para los pozos de captación de biogás (previsión mensual)
Áridos para los pozos de captación de biogás (previsión anual)
Áridos para los pozos de captación de biogás (previsión vida útil)
|  | Opción 1: Grava |  | Metro cúbico de relleno de gravas en el espacio existente entre conducto externo e interno de los pozos de captación. Incluso regado de las mismas y partes proporcionales de medios auxiliares. | [5 empty] | 9.054
|  | Opción 2: Grava |  | Metro cúbico de relleno de material granular en el espacio existente entre conducto externo e interno de los pozos de captación con el uso de gravas. Incluso regado de las mismas y partes proporcionales de medios auxiliares. | [5 empty] | 8.706
|  | Descripción completa |  | DEPCB1.1
|  |  |  | Metro cúbico de relleno de gravas en el espacio existente entre conducto externo e interno de los pozos de captación. Incluso regado de las mismas y partes proporcionales de medios auxiliares. | [5 empty] | 9.054
| Nº | Referencia | Unidad | Descripción básica | [5 empty] | Consultar
| F.2 | DEPCB-F.2 | ml | Tubería corrugada para los pozos de captación de biogás (previsión vida útil)
|  | Descripción completa |  | DEPCB2.1 | [5 empty] | DEPCB2.2
|  |  |  | Suministro e instalación en pozo de captación de tubería ranurada PEAD-100 SDR17, PN 10 bar y diámetro nominal promedio de 90mm. | [5 empty] | 9.13
| Nº | Referencia | Unidad | Descripción básica | [5 empty] | Consultar
| F.3 | DEPCB-F.3 | ml | Tubería para la captación de biogás
|  | Descripción completa |  | DEPCB3.1 | [5 empty] | DEPCB3.2
|  |  |  | Suministro e instalación en pozo de captación de tubería ciega PEAD-100 SDR17, PN 10 bar y diámetro nominal promedio de 90mm. | [5 empty] | 8.75
VIII | Capítulo VIII CERRAMIENTOS
Datos Generales Cerramiento (DGC)
| A.1 | El perímetro de cerramiento es similar al estimado para el vertedero | [5 empty] | Perimetro.C | - | -
[8 empty] | Si | - | -
[8 empty] | No | - | -
[8 empty] | Perímetro.Cal | - | -
[7 empty] | Perímetro | 3300 | m | -
[7 empty] | Longitud | - | - | -
[7 empty] | Altura | Altura.C | - | -
[8 empty] | 1.8 | m | -
[8 empty] | 2 | m | -
[9 empty] | m | -
| A.2 | El perímetro de cerramiento es similar al estimado para la balsa de pluviales | [5 empty] | Perimetro.C | - | -
[8 empty] | Si | - | -
[8 empty] | No | - | -
[8 empty] | Perímetro.Cal2 | - | -
[7 empty] | Perímetro | 183.9636 | m | -
[7 empty] | Longitud | - | - | -
[7 empty] | Altura | Altura.C2 | - | -
[8 empty] | 1.8 | m | -
[8 empty] | 2 | m | -
[9 empty] | m | -
| A.3 | El perímetro de cerramiento es similar al estimado para la balsa de lixiviados | [5 empty] | Perimetro.C3 | - | -
[8 empty] | Si | - | -
[8 empty] | No | - | -
[8 empty] | Perímetro.Cal3 | - | -
[7 empty] | Perímetro | 197.0083 | m | -
[7 empty] | Longitud | - | - | -
[7 empty] | Altura | Altura.C3 | - | -
[8 empty] | 1.8 | m | -
[8 empty] | 2 | m | -
[9 empty] | m | -
| A.4 | Tipo de cerramiento utilizado | [5 empty] | Tipo.C | Consultar | -
[8 empty] | Malla simple torsión | - | -
[8 empty] | Malla electrosoldada | - | -
[8 empty] | Electrosoldada Modular | - | -
Datos Características Cerramiento (DCC)
| B.1 | Longitud total de cerramiento necesario para el vertedero | [5 empty] | 3300 | m | -
| B.2 | Longitud total de cerramiento necesario para la balsa de pluviales | [5 empty] | 183.9636 | m | -
| B.3 | Longitud de cerramiento para la balsa de lixiviados | [5 empty] | 197.0083 | m | -
Datos Económicos Cerramiento (DEC)
| Nº | Referencia | Unidad | Descripción básica | [5 empty] | Consultar
| C.1 | DEC-C.1 | ml | Malla de simple torsión para vallado de vertedero.
Malla de simple torsión para vallado de balsa de pluviales.
Malla de simple torsión para vallado de balsa de lixiviados.
|  | Descripción completa H=1,8m |  | Cercado de 1,80 m. de altura realizado con malla simple torsión galvanizada en caliente de trama 50/14, tipo Teminsa y postes de tubo de acero galvanizado por inmersión de 48 mm. de diámetro, p.p. de postes de esquina, jabalcones, tornapuntas, tensores, grupillas y accesorios, montada i/replanteo y recibido de postes con hormigón HM-20/P/20/I de central. | [5 empty] | 12.95
|  | Descripción completa H=2,0m |  | Cercado de 2,00 m. de altura realizado con malla simple torsión galvanizada en caliente de trama 50/14, tipo Teminsa y postes de tubo de acero galvanizado por inmersión de 48 mm. de diámetro, p.p. de postes de esquina, jabalcones, tornapuntas, tensores, grupillas y accesorios, montada i/replanteo y recibido de postes con hormigón HM-20/P/20/I de central. | [5 empty] | 14.67
| Nº | Referencia | Unidad | Descripción básica | [5 empty] | Consultar
| C.1 | DEC-C.1 | ml | Malla electrosoldada para vallado de vertedero.
Malla electrosoldada para vallado de balsa de pluviales.
Malla electrosoldada para vallado de balsa de lixiviados.
|  | Descripción completa H=1,8m |  | Cerramiento de parcela formado por malla electrosoldada, de 50x50 mm de paso de malla y 4 mm de diámetro, acabado galvanizado, con recercado o bastidor de perfil hueco de acero galvanizado de sección 20x20x1,5 mm y montantes de postes de tubo rectangular de acero galvanizado, de 40x40x1,5 mm y altura 1,80 m. | [5 empty] | 29.03
|  | Descripción completa H=2,0m |  | Cerramiento de parcela formado por malla electrosoldada, de 50x50 mm de paso de malla y 4 mm de diámetro, acabado galvanizado, con recercado o bastidor de perfil hueco de acero galvanizado de sección 20x20x1,5 mm y montantes de postes de tubo rectangular de acero galvanizado, de 40x40x1,5 mm y altura 2,00 m. | [5 empty] | 32.89
| Nº | Referencia | Unidad | Descripción básica | [5 empty] | Consultar
| C.1 | DEC-C.1 | ml | Malla electrosoldada modular para vallado de vertedero.
Malla electrosoldada modular para vallado de balsa de pluviales.
Malla electrosoldada modular para vallado de balsa de lixiviados.
|  | Descripción completa H=1,8m |  | Cerramiento de parcela formado por panel de malla electrosoldada con pliegues de refuerzo, de 200x50 mm de paso de malla, reducido a 50x50 mm en las zonas de pliegue, y 5 mm de diámetro, de 2,50x1,50 m, acabado galvanizado y montantes de perfil hueco de sección rectangular de 60x40x2 mm, atornillados al soporte. 1,8m de altura. | [5 empty] | 73.05
|  | Descripción completa H=2,0m |  | Cerramiento de parcela formado por panel de malla electrosoldada con pliegues de refuerzo, de 200x50 mm de paso de malla, reducido a 50x50 mm en las zonas de pliegue, y 5 mm de diámetro, de 2,50x2,00 m, acabado galvanizado y montantes de perfil hueco de sección rectangular de 60x40x2 mm, atornillados al soporte. 2,0m de altura. | [5 empty] | 92.21
Selección usuario
| Nº | Cer.Referencia | Cer.Unidad | Cer. Descripción básica | [5 empty] | Consultar
| C.1 | DEC-C.1 | ml | Malla de simple torsión para vallado de vertedero.
|  | Descripción completa |  | DEC1.1 | [5 empty] | DEC1.2
|  |  |  | Cercado de 2,00 m. de altura realizado con malla simple torsión galvanizada en caliente de trama 50/14, tipo Teminsa y postes de tubo de acero galvanizado por inmersión de 48 mm. de diámetro, p.p. de postes de esquina, jabalcones, tornapuntas, tensores, grupillas y accesorios, montada i/replanteo y recibido de postes con hormigón HM-20/P/20/I de central. | [5 empty] | 14.67
| Nº | Cer.Referencia | Cer.Unidad | Cer. Descripción básica | [5 empty] | Consultar
| C.2 | DEC-C.2 | ml | Malla de simple torsión para vallado de balsa de pluviales.
|  | Descripción completa |  | DEC2.1 | [5 empty] | DEC2.2
|  |  |  | Cercado de 1,80 m. de altura realizado con malla simple torsión galvanizada en caliente de trama 50/14, tipo Teminsa y postes de tubo de acero galvanizado por inmersión de 48 mm. de diámetro, p.p. de postes de esquina, jabalcones, tornapuntas, tensores, grupillas y accesorios, montada i/replanteo y recibido de postes con hormigón HM-20/P/20/I de central. | [5 empty] | 12.95
| Nº | Cer.Referencia | Cer.Unidad | Cer. Descripción básica | [5 empty] | Consultar
| C.3 | DEC-C.3 | ml | Malla de simple torsión para vallado de balsa de lixiviados.
|  | Descripción completa |  | DEC3.1 | [5 empty] | DEC3.2
|  |  |  | Cercado de 1,80 m. de altura realizado con malla simple torsión galvanizada en caliente de trama 50/14, tipo Teminsa y postes de tubo de acero galvanizado por inmersión de 48 mm. de diámetro, p.p. de postes de esquina, jabalcones, tornapuntas, tensores, grupillas y accesorios, montada i/replanteo y recibido de postes con hormigón HM-20/P/20/I de central. | [5 empty] | 12.95
IX | Capítulo IX CLAUSURA
Datos Generales Clausura (DGCL)
| A.1 | Comunidad autónoma donde se ubica el vertedero | [5 empty] | C. Valenciana | - | -
| A.2 | Clase de vertedero en función de la topografía | [5 empty] | En área | - | -
| A.3 | Clase de vertedero en función del residuo | [5 empty] | Rechazos | - | -
| A.4 | Año previsto para el inicio de vertido de residuos en el vaso (AVR) | [5 empty] | 2013 | - | -
| A.5 | Vida útil estimada del vaso (VUV) | [5 empty] | 18.7124 | años | -
| A.6 | Año previsto para el inicio de la clausura del vaso (ACV) | [5 empty] | 2031 | - | -
| A.7 | Tipo de vegetación (TVG) | [5 empty] | Suelo desnudo | - | -
[8 empty] | Suelo con poca vegetación | - | -
[8 empty] | Suelo con vegetación | - | -
[8 empty] | Suelo con buena vegetación | - | -
[8 empty] | Suelo con arbustos | - | -
[8 empty] | Bosque caducifoli | - | -
[8 empty] | Bosque de coníferas | - | -
| A.8 | Área estima disponible para el vaso (AEV) | [5 empty] | 32 | ha | -
| A.9 | ¿El área estimada disponible para el vaso es equivalente a la de cobertura? | [5 empty] | A.Estimada | - | -
[8 empty] | Si | - | -
[8 empty] | No | - | -
| A.10 | Área estimada para la capa de cobertura (AEC) | [5 empty] | A.Estimada2 | - | -
[8 empty] | 32 | ha | -
| A,11 | Espesor de la capa de drenaje de gases (EDG) | [5 empty] | Espesor.GA | - | -
[8 empty] | 0.3 | m | -
[9 empty] | - | -
| A,12 | Es necesario colocar las siguientes capas: Geotextil+Geomembrana+Geotextil | [5 empty] | Si | - | -
| A.13 | Espesor de la capa de drenaje de pluviales (EDP) | [5 empty] | Drenaje.PL | - | -
[8 empty] | 0.3 | m | -
[9 empty] | - | -
| A.14 | Espesor de la capa de tierra vegetal (ETV) | [5 empty] | Espesor.TV | - | -
[8 empty] | 0.7 | m | -
[9 empty] | - | -
| A.15 | Coeficiente de mayoración (CMC) | [5 empty] | C.Mayoración1 | - | -
[8 empty] | 1.15 | - | -
[8 empty] | 1.25 | - | -
| A.16 | La tierra extraída del vaso es utilizada para la creación de la capa de tierra vegetal | [5 empty] | T.Vegetal | - | -
[8 empty] | Si | - | -
[8 empty] | No | - | -
Datos Áridos Clausura (DACL)
| B.1 | Para las capas de drenaje del sellado y clausura del vertedero se utilizará: |  |  |  |  | B.1.1 | Reciclado Hormigón | - | -
[7 empty] | B.1.2 | Grava | - | -
[7 empty] | B.1.3 | 20-40mm | - | -
Datos Características Clausura (DCCL)
| C.1 | Árido necesario para la capa de drenaje de gases (ADGC) | [5 empty] | 184000 | m3 | -
[8 empty] | 386400 | t | -
| C.2 | Lámina de geotextil inferior a la geomembrana (LGIC) | [5 empty] | 368000 | m2 | -
| C.3 | Lámina de geomembrana (LGMC) | [5 empty] | 368000 | m2 | -
| C.4 | Lámina de geotextil superior a la geomembrana (LGSC) | [5 empty] | 368000 | m2 | -
| C.5 | Árido necesaro para la capa de drenaje de pluviales (ADPC) | [5 empty] | 110400 | m3 | -
[8 empty] | 231840 | t | -
| C.6 | Tierra vegetal necesaria (TVGC) | [5 empty] | 257600 | m3 | -
Datos Económicos de Clausura (DECL)
| Nº | Referencia | Unidad | Descripción básica | [5 empty] | Consultar
| D.1 | DECL-D.1 | m3 | Áridos para la capa de drenaje de gases
|  | Descripción completa |  | DECL1.1
|  |  |  | Formación de capa de drenaje >0,2m de espesor, para filtración de biogas, mediante relleno, extendido y compactación al 95% en tongadas de espesor no inferior a 20 cm, empleando gravas seleccionadas y posterior compactación mediante equipo mecánico, incluso material auxiliar necesario. | [5 empty] | 13.034
| Nº | Referencia | Unidad | Descripción básica | [5 empty] | Consultar
| D.2 | DECL-D.2 | m2 | Geotextil inferior a la geomembrana
|  | Descripción completa |  | DECL2.1 | [5 empty] | DECL2.2
|  |  |  | Geotextil basado en una lámina de fieltro no tejido, tejido o tricotado, fabricado a partir de filamentos continuos, cortado a longitudes predeterminadas. Suministro, extensión y colocación de esta lámina geotextil de protección y antipunzonamiento (SECUTEX R1204) de 1.200 g/m2 y 9,5mm de espesor, incluso partes proporcionales, solapes, anclajes y material auxiliar necesario. | [5 empty] | 3.16
| Nº | Referencia | Unidad | Descripción básica | [5 empty] | Consultar
| D.3 | DECL-D.3 | m2 | Geomembrana
|  | Descripción completa |  | DECL3.1 | [5 empty] | DECL3.2
|  |  |  | Geomembrana de Polietileno de Alta Densidad (HDPE). Son láminase superficie lisa y texturada en espesores desde 0.5 a 2.5 mm, con ancho máximo de 8,5 mts, en largos según requerimiento. Con la texturización de la superficie de la geomembrana, estas láminas proveen una excelente resistencia a la fricción. Suministro, estensión y colocación de la lámina impermeabilizante, incluso partes proporcionales, solapes, anclajes y material auxiliar necesario. | [5 empty] | 5.2
| Nº | Referencia | Unidad | Descripción básica | [5 empty] | Consultar
| D.4 | DECL-D.4 | m2 | Geotextil superior a la geomembrana
|  | Descripción completa |  | DECL4.1 | [5 empty] | DECL4.2
|  |  |  | Geotextil basado en una lámina de fieltro no tejido, tejido o tricotado, fabricado a partir de filamentos continuos, cortado a longitudes predeterminadas. Suministro, extensión y colocación de esta lámina geotextil de protección y antipunzonamiento (SECUTEX R1204) de 1.200 g/m2 y 9,5mm de espesor, incluso partes proporcionales, solapes, anclajes y material auxiliar necesario. | [5 empty] | 3.16
| Nº | Referencia | Unidad | Descripción básica | [5 empty] | Consultar
| D.5 | DECL-D.5 | m3 | Áridos para la capa de drenaje de pluviales
|  | Descripción completa |  | DECL5.1
|  |  |  | Formación de capa de drenaje >0,2m de espesor, para filtración de pluviales, mediante relleno, extendido y compactación al 95% en tongadas de espesor no inferior a 20 cm, empleando gravas seleccionadas y posterior compactación mediante equipo mecánico, incluso material auxiliar necesario. | [5 empty] | 13.034
| Nº | Referencia | Unidad | Descripción básica | [5 empty] | Consultar
| D.6 | DECL-D.6 | m3 | Tierra vegetal necesaria
|  | Descripción completa |  | DECL6.1 | [5 empty] | DECL6.2
|  |  |  | Formación de capa de tierra vegetal, suministrada a granel y extendida con medios mecánicos, mediante retroexcavadora. Incluso relleno y extendido en tongadas de espesor total no inferior al indicado. | [5 empty] | 8.718
Note on M31: Las casillas (-) se pueden modificar
Note on L35: Falta buscar esos datos
Note on F635: Joan Esteban: Base principal, las demás copian esta.

## Cálculos (hidden)
Datos Generales Áridos Planta Valorización RCD's (DGAPV)
| Código | Comunidad |  |  |  |  | Reciclado Hormigón |  |  |  |  | Reciclado Cerámico |  |  |  |  | Reciclado Mixto
[7 empty] | Relleno | Zahorra |  | Grava |  | Relleno | Zahorra |  | Grava |  | Relleno | Zahorra |  | Grava
[7 empty] | 0-6mm | 0-20mm | 0-40mm | 20-40mm | 40-80mm | 0-6mm | 0-20mm | 0-40mm | 20-40mm | 40-80mm | 0-6mm | 0-20mm | 0-40mm | 20-40mm | 40-80mm
| 1 | Andalucía |  |  |  | Precio | 1.8 | 2.4 | 4.2 | 4.2 |  | 1.8 |  |  |  |  | 1.8 |  | 3 | 3
| 2 | Aragón |  |  |  | Precio
| 3 | P. Asturias |  |  |  | Precio
| 4 | I. Baleares |  |  |  | Precio
| 5 | Canarias |  |  |  | Precio
| 6 | Cantabria |  |  |  | Precio
| 7 | Castilla la Mancha |  |  |  | Precio
| 8 | Castilla y León |  |  |  | Precio
| 9 | Cataluña |  |  |  | Precio
| 10 | Extremadura |  |  |  | Precio
| 11 | Galicia |  |  |  | Precio
| 12 | Madrid |  |  |  | Precio | 2 | 3 | 4 | 4 | 4 | 2 |  |  |  |  | 2 |  | 3.5 | 1
| 13 | Región de Murcia |  |  |  | Precio
| 14 | Navarra |  |  |  | Precio
| 15 | País Vasco |  |  |  | Precio
| 16 | La Rioja |  |  |  | Precio
| 17 | C. Valenciana |  |  |  | Precio
| 18 | C. Ceuta |  |  |  | Precio
| 19 | C. Melilla |  |  |  | Precio
| 99 | No Especifica |  |  |  | Precio
Datos Generales Áridos Planta Valorización RCD's (DGAPV)
| Código | Comunidad |  |  | Clase.Árido |  | ÁridosD.1 |  | Árido seleccionado |  | Tipos de áridos |  | Granulometría |  | Densidad (tn/m3) |  | Coste (tn) |  | Granulometría seleccionada |  | Densidad y coste
[13 empty] | 1 | 2 | 1 | 2 | 1 | 2 |  |  | Seleccionado
| 17 | C. Valenciana |  |  | Sólo Reciclado Hormigón |  | Reciclado Hormigón |  | Reciclado Mixto |  | Arena |  | 0-6mm | 0-12mm | 1.3 | 1.7 | 2 | 1.84 | 0-6mm |  | 1.3
[5 empty] | Sólo Reciclado Cerámico |  | Reciclado Cerámico | [11 empty] | 0-12mm |  | 1.7
[5 empty] | Sólo Reciclado Mixto |  | Reciclado Mixto |  |  |  | Selección |  | 0-6mm | 0-12mm | 1.3 | 1.7 | 2 | 1.84 | 0-6mm |  | 4.09
[5 empty] | Reciclado Hormigón y Cerámico |  | ÁridosD.2 | [11 empty] | 0-12mm |  | 1.84
[5 empty] | Reciclado Hormigón y Mixto |  | Reciclado Hormigón |  | Reciclado Mixto |  | Zahorra |  | 0-20mm | 0-40mm | 1.4 | 1.6 | 2.4 | 3.5 | 0-20mm |  | 1.4
[5 empty] | Reciclado Cerámico y Mixto |  | Reciclado Cerámico | [11 empty] | 0-40mm |  | 1.6
[5 empty] | Reciclado de los tres tipos |  | Reciclado Mixto |  |  |  | Selección |  | 0-20mm | 0-40mm | 1.4 | 1.6 | 2.4 | 3.5 | 0-20mm |  | 1.74
[7 empty] | ÁridosD.3 | [11 empty] | 0-40mm |  | 2.12
[5 empty] | T.Árido |  | Reciclado Hormigón |  | Reciclado Hormigón |  | Grava |  | 20-40mm | 40-80mm | 2.1 | 1.9 | 3 | 3 | 20-40mm |  | 2.1
[5 empty] | Reciclado Hormigón |  | Reciclado Cerámico | [11 empty] | 40-80mm |  | 1.9
[5 empty] | Reciclado Cerámico |  | Reciclado Mixto |  |  |  | Selección |  | 20-40mm | 40-80mm | 2.1 | 1.9 | 3 | 3 | 20-40mm |  | 1.74
[5 empty] | Reciclado Mixto | [13 empty] | 40-80mm |  | 1.74
Datos Generales Planta de Cantera (DGPC)
| Código | Comunidad |  |  | Clase.Árido2 |  | ÁridosD.4 |  | Árido seleccionado |  | Tipos de áridos |  | Granulometría |  | Densidad (tn/m3) |  | Coste (tn) |  | Granulometría seleccionada |  | Densidad y coste
[13 empty] | 1 | 2 | 1 | 2 | 1 | 2 |  |  | Seleccionado
| 17 | C. Valenciana |  |  | Granito |  | Caliza |  | Caliza |  | Arena |  | 0-6mm | 0-12mm | 1.8 | 1.75 | 5.75 | 7.5 | 0-6mm |  | 1.8
[5 empty] | Caliza | [13 empty] | 0-12mm |  | 1.75 |  | http://www.canterasare.com/es/aridos_lista.asp?c=2
[5 empty] | Mixto | [5 empty] | Selección |  | 0-6mm | 0-12mm | 1.8 | 1.75 | 5.75 | 7.5 | 0-6mm |  | 5.75
[7 empty] | ÁridosD.5 | [11 empty] | 0-12mm |  | 7.5
[5 empty] | - |  | Caliza |  | Caliza |  | Zahorra |  | 0-20mm | 0-40mm | 1.85 | 1.9 | 3.8 | 3.8 | 0-20mm |  | 1.85
[5 empty] | - | [13 empty] | 0-40mm |  | 1.9
[5 empty] | - | [5 empty] | Selección |  | 0-20mm | 0-40mm | 1.85 | 1.9 | 3.8 | 3.8 | 0-20mm |  | 3.8
[5 empty] | - |  | ÁridosD.6 | [11 empty] | 0-40mm |  | 3.8
[5 empty] | - |  | Caliza |  | Caliza |  | Grava |  | 20-40mm | 40-80mm | 2 | 1.95 | 6.6 | 6.1 | 20-40mm |  | 2
[5 empty] | - | [13 empty] | 40-80mm |  | 1.95
[5 empty] | - | [5 empty] | Selección |  | 20-40mm | 40-80mm | 2 | 1.95 | 6.6 | 6.1 | 20-40mm |  | 6.6
[5 empty] | - | [13 empty] | 40-80mm |  | 6.1
Datos analíticas
| Comunidad | Empresa |  |  |  |  | Tipo Árido |  |  | Fracción granulométrica | Humedad óptima | Densidad Máxima | Contenido de materia orgánica | Coeficiente Angeles | Equivalente de arena | índice de lajas
| C. Valenciana | 1. | Gamesa |  |  |  | Árido reciclado mixto |  |  | 0/4mm | 17.2% | 1,786 g/cm3 | 0.92% | - | 29% | -
[7 empty] | Árido reciclado mixto |  |  | 0/25mm | - | - | - | 45% | - | -
[7 empty] | Árido reciclado mixto |  |  | 0/40mm | - | - | - | 38% | - | -
|  | 2. | Secopsa |  |  |  | Árido reciclado mixto |  |  | 0/25mm | 17.4% | 1,83 g/cm3 | - | 51 | 66% | -
[7 empty] | Árido reciclado mixto |  |  | 0/25mm | 10.5% | 1,93 g/cm3 | 0.08% | 36% | 60% | -
|  | 3. | Hnos Olucha |  |  |  | Árido reciclado mixto |  |  | 0/31,5mm | 6.5% | 2,217 g/cm3 | - | 35.2% | 30% | -
| Castilla y León | 4. | Actividades de gestión Residuos |  |  |  | Árido reciclado Hormigón |  |  | 0/31,5mm | - | 1,54 g/cm3 | - | 37% | 59% | 9%
[7 empty] | Árido reciclado mixto |  |  | 0/31,5mm | 10.2% | 2,05 g/cm3 | - | 35% | 54% | -
[7 empty] | Árido reciclado mixto |  |  | 0/40mm | 12.5% | 1,92 g/cm3 | - | 34% | 33% | -
|  | 5. | Exc. Perez Perez |  |  |  | Árido reciclado Hormigón |  |  | 0/100mm | 11% | 1,89 g/cm3 | 0.17% | 39.6% | - | 6.3%
|  | 6. | Reciclaje y Medio Ambiente |  |  |  | Árido reciclado mixto |  |  | 0/40mm | 9.8% | 1,96 g/cm3 | - | 32% | 64% | -
|  | 7. | Recinor |  |  |  | Árido reciclado mixto |  |  | 0/20mm | 8% | 2,03 g/cm3 | - | 35% | 45% | 1%
[7 empty] | Árido reciclado mixto |  |  | 0/40mm | - | 2,13 g/cm3 | - | 41% | 32% | 20%
[7 empty] | Árido reciclado mixto |  |  | 0/20mm | 18.2% | 1,47 g/cm3 | 0.5% | - | - | -
[7 empty] | Árido reciclado mixto |  |  | 15/25mm | 7.4% | 2,43 g/cm3 | - | 54% | - | - | dd
| Catalunya | 8. | Àrids i Reciclats Vall d'Arbucies |  |  |  | Árido Reciclado mixto |  |  | 0/25mm | 11.9% | 1,79 g/cm3 | - | - | - | -
[7 empty] | Árido Reciclado mixto |  |  | 0/25mm | 12.8% | 1,91 g/cm3 | - | - | - | -
[7 empty] | árido Reciclado Hormigón |  |  | 0/25mm | 10.8% | 1,8 g/cm3 | - | - | - | -
|  | 9. | Eco Terra Alta |  |  |  | Árido Reciclado |  |  | 0/40 mm | - | - | - | 34% | 36% | 14%
|  | 10. | Exc. Germans Casas |  |  |  | Árido reciclado Hormigón |  |  | 6/16mm | - | - | - | - | - | -
|  | 11. | Exc. Trans Fito |  |  |  | Árido reciclado |  |  | 0/40mm | 12% | 1,90 g/cm3 | - | 38.1% | 14% | -
|  | 12. | Gestio Terres i Runes |  |  |  | Árido Reciclado mixto |  |  | 0/25mm | - | - | - | 44% | - | 13%
|  | 13. | Obres Pirenaiques |  |  |  | Árido Reciclado mixto |  |  | 0/20mm | - | - | - | 34% | - | 11%
|  | 14. | Serveis Ambientals Montaspre |  |  |  | Árido Reciclado cerámico |  |  | 0/20mm | 7.62% | 2,56 g/cm3 | - | - | - | -
[7 empty] | Árido Reciclado cerámico |  |  | 0/20mm | 7.64% | 2,52 g/cm3 | - | - | - | -
[7 empty] | Árido Reciclado cerámico |  |  | 0/4 mm | 6.51% | 2,63 g/cm3 | - | - | - | -
[7 empty] | Árido Reciclado cerámico |  |  | 4/20mm | 10.94% | 2,2 g/cm3 | - | - | - | -
[7 empty] | Árido Reciclado cerámico |  |  | 40/80mm | 6.1% | 2,47 g/cm3 | - | - | - | -
[7 empty] | Árido Reciclado Hormigón |  |  | 0/4 mm | 11.8% | 2,24 g/cm3 | - | - | - | -
[7 empty] | Árido Reciclado Hormigón |  |  | 40/80mm | 5.44% | 2,34 g/cm3 | - | - | - | -
|  | 15. | Reciclatges Segrià |  |  |  | Árido Reciclado Hormigón |  |  | 0/25mm | 12% | 1,99 g/cm3 | - | - | - | 9.6%
Análisis de la relación existente entre población y superficie de vertedero COMUNIDADES TOTALES ESPAÑA
| Muestra | [5 empty] | 1 | 2 | 3 | 4 | 5 | 6 | 7 | 8 | 9 | 10 | 11 | 12 | 13 | 14 | 15 | 16 | 17
| Comunidades | [5 empty] | La Rioja | Cantabria | Navarra | Asturias | Baleares | Extremadura | Galicia | Aragón | Murcia | Castilla la Mancha | Canarias | País Vasco | Castilla y León | Comunidad Valenciana | Madrid | Cataluña | Andalucía
| Variable X | Población Censo 2010: |  |  |  |  | 322415 | 592250 | 636924 | 1084341 | 1106049 | 1107220 | 1146458 | 1347095 | 1461979 | 2098373 | 2118519 | 2178339 | 2559515 | 5111706 | 6458684 | 7512381 | 8370975
| Variable Y | Superficie Vertedero (ha): |  |  |  |  | 89.33 | 71.57 | 84.01 | 127.42 | 157.01 | 217.22 | 69.37 | 118.49 | 143.12 | 242.28 | 141.36 | 382.78 | 309 | 282.8 | 278.09 | 467.88 | 884
| X·Y | Producto de variables: |  |  |  |  | 28801331.95 | 42387332.5 | 53507985.24 | 138166730.22 | 173660753.49 | 240510328.4 | 79529791.46 | 159617286.55 | 209238434.48 | 508393810.44 | 299473845.84 | 833824602.42 | 790890135 | 1445590456.8 | 1796095433.56 | 3514892822.28 | 7399941900
| n | Tamaño de la muestra: |  |  |  |  | 1: 17
| Xmed | Media población Censo 2010: |  |  |  |  | 1: 2659601.3529
| Ymed | Media Superficie Vertedero: |  |  |  |  | 1: 239.1606
| Sx2 | Varianza Población Censo 2010: |  |  |  |  | 1: 6.1202e+12
| Sy2 | Varianza Superficie Vertedero: |  |  |  |  | 1: 38445.1006
| Sx | Desviación típica Población Censo 2010: |  |  |  |  | 1: 2473905.2461
| Sy | Desviación típica Superficie Vertedero: |  |  |  |  | 1: 196.0742
| Sxy | Covarianza: |  |  |  |  | 1: 405958939.5257
| rxy | Coeficiente de correlación: |  |  |  |  | 1: 0.83691
| Observaciones | Existe relación lineal directa
|  | Valor de b |  |  |  |  | 1: 6.6331e-05
|  | Valor de a |  |  |  |  | 1: 110.543
|  | Estimaciónes estadísticas |  |  |  |  | 131.929 | 149.8274 | 152.7907 | 182.4683 | 183.9082 | 183.9859 | 186.5886 | 199.897 | 207.5174 | 249.73 | 251.0663 | 255.0342 | 280.3179 | 449.6071 | 538.9534 | 608.8461 | 665.7974
Análisis de la relación existente entre población y superficie de vertedero COMUNIDADES GRUPO I
| Muestra | [5 empty] | 1 | 2 | 3 | 4 | 5 | 6 | 7 | 8 | 9 | 10 | 11 | 12 | 13 | 14 | 15 | 16 | 17
| Comunidades | [5 empty] | 1: Galicia; 2: Aragón; 3: Murcia; 4: Canarias; 5: Comunidad Valenciana; 6: Madrid; 7: Cataluña
| Variable X | Población Censo 2010: |  |  |  |  | 1: 1146458; 2: 1347095; 3: 1461979; 4: 2118519; 5: 5111706; 6: 6458684; 7: 7512381
| Variable Y | Superficie Vertedero (ha): |  |  |  |  | 1: 69.37; 2: 118.49; 3: 143.12; 4: 141.36; 5: 282.8; 6: 278.09; 7: 467.88
| X·Y | Producto de variables: |  |  |  |  | 1: 79529791.46; 2: 159617286.55; 3: 209238434.48; 4: 299473845.84; 5: 1445590456.8; 6: 1796095433.56; 7: 3514892822.28
| n | Tamaño de la muestra: |  |  |  |  | 1: 7
| Xmed | Media población Censo 2010: |  |  |  |  | 1: 3593831.7143
| Ymed | Media Superficie Vertedero: |  |  |  |  | 1: 214.4443
| Sx2 | Varianza Población Censo 2010: |  |  |  |  | 1: 6.2322e+12
| Sy2 | Varianza Superficie Vertedero: |  |  |  |  | 1: 16233.5974
| Sx | Desviación típica Población Censo 2010: |  |  |  |  | 1: 2496430.5098
| Sy | Desviación típica Superficie Vertedero: |  |  |  |  | 1: 127.4111
| Sxy | Covarianza: |  |  |  |  | 1: 301385906.6198
| rxy | Coeficiente de correlación: |  |  |  |  | 1: 0.94754
| Observaciones | Existe relación lineal directa
|  | Valor de b |  |  |  |  | 1: 4.836e-05
|  | Valor de a |  |  |  |  | 1: 40.6475
|  | Estimaciónes estadísticas |  |  |  |  | 1: 96.0899; 2: 105.7927; 3: 111.3484; 4: 143.0985; 5: 287.8483; 6: 352.9878; 7: 403.9443
Análisis de la relación existente entre población y superficie de vertedero COMUNIDADES GRUPO II
| Muestra | [5 empty] | 1 | 2 | 3 | 4 | 5 | 6 | 7 | 8 | 9 | 10 | 11 | 12 | 13 | 14 | 15 | 16 | 17
| Comunidades | [5 empty] | 1: La Rioja; 2: Cantabria; 3: Navarra; 4: Asturias; 5: Baleares; 6: Extremadura; 7: Castilla la Mancha; 8: País Vasco; 9: Castilla y León; 10: Andalucía
| Variable X | Población Censo 2010: |  |  |  |  | 1: 322415; 2: 592250; 3: 636924; 4: 1084341; 5: 1106049; 6: 1107220; 7: 2098373; 8: 2178339; 9: 2559515; 10: 8370975
| Variable Y | Superficie Vertedero (ha): |  |  |  |  | 1: 89.33; 2: 71.57; 3: 84.01; 4: 127.42; 5: 157.01; 6: 217.22; 7: 242.28; 8: 382.78; 9: 309; 10: 884
| X·Y | Producto de variables: |  |  |  |  | 1: 28801331.95; 2: 42387332.5; 3: 53507985.24; 4: 138166730.22; 5: 173660753.49; 6: 240510328.4; 7: 508393810.44; 8: 833824602.42; 9: 790890135; 10: 7399941900
| n | Tamaño de la muestra: |  |  |  |  | 1: 10
| Xmed | Media población Censo 2010: |  |  |  |  | 1: 2005640.1
| Ymed | Media Superficie Vertedero: |  |  |  |  | 1: 256.462
| Sx2 | Varianza Población Censo 2010: |  |  |  |  | 1: 5.0032e+12
| Sy2 | Varianza Superficie Vertedero: |  |  |  |  | 1: 53266.1871
| Sx | Desviación típica Población Censo 2010: |  |  |  |  | 1: 2236788.0325
| Sy | Desviación típica Superficie Vertedero: |  |  |  |  | 1: 230.7947
| Sxy | Covarianza: |  |  |  |  | 1: 506638019.6398
| rxy | Coeficiente de correlación: |  |  |  |  | 1: 0.9814
| Observaciones | Existe relación lineal directa
|  | Valor de b |  |  |  |  | 1: 0.00010126
|  | Valor de a |  |  |  |  | 1: 53.3661
|  | Estimaciónes estadísticas |  |  |  |  | 1: 86.0146; 2: 113.3388; 3: 117.8626; 4: 163.1691; 5: 165.3673; 6: 165.4858; 7: 265.8524; 8: 273.9499; 9: 312.5487; 10: 901.0309
Caracterización vertederos España
| Media Rechazo |  |  |  | Rutas azules |  | 7: Rutas rojas; 15: Promedio Muestras (%)
[5 empty] | Muestra M1 (%) |  | 1: Promedio M1 (%); 3: Muestra M2 (%); 5: Promedio M2 (%); 7: Muestra M3 (%); 9: Promedio M3 (%); 11: Muestra M4 (%); 13: Promedio M4 (%)
[5 empty] | Cantidad | Humedad | Cantidad | Humedad | Cantidad | Humedad | Cantidad | Humedad | Cantidad | Humedad | Cantidad | Humedad | Cantidad | Humedad | Cantidad | Humedad | Cantidad | Humedad
| Matería Orgánica |  |  |  | 53.866 | 69.33 | 53.866 | 69.33 | 55.301 | 69.33 | 55.301 | 69.33 | 50.825 | 69.33 | 50.825 | 69.33 | 58.056 | 69.33 | 58.056 | 69.33 | 54.512 | 69.33
| Papel y cartón |  |  | Cartón | 5.914 | 11.78 | 12.827 | 29.5825 | 3.786 | 11.78 | 10.611 | 31.0969 | 4.29 | 11.78 | 13.191 | 33.8638 | 3.135 | 11.78 | 8.823 | 31.5021 | 11.363 | 31.5512
|  |  |  | Papel limpio | 2.944 | 51.57 | 3: 1.167; 4: 51.57; 7: 3.56; 8: 51.57; 11: 1.243; 12: 51.57
|  |  |  | Papel sucio | 3.969 | 39.8 | 3: 5.658; 4: 39.8; 7: 5.341; 8: 39.8; 11: 4.445; 12: 39.8
| Plásticos |  |  | PET | 1.399 | 6.55 | 11.294 | 13.9924 | 1.902 | 6.55 | 9.694 | 11.533 | 2.08 | 6.55 | 9.472 | 14.6683 | 2.583 | 6.55 | 10.674 | 13.1155 | 10.2835 | 13.3409
|  |  |  | PEAD | 2.038 | 5.22 | 3: 1.055; 4: 5.22; 7: 0.972; 8: 5.22; 11: 1.79; 12: 5.22
|  |  |  | PEBD | 3.596 | 5.16 | 3: 3.879; 4: 5.16; 7: 2.931; 8: 5.16; 11: 3.58; 12: 5.16
|  |  |  | PP | 1.205 | 2.65 | 3: 1.02; 4: 2.65; 7: 0.679; 8: 2.65; 11: 0.631; 12: 2.65
|  |  |  | PS | 2.164 | 27.61 | 3: 1.272; 4: 27.61; 7: 2.095; 8: 27.61; 11: 1.093; 12: 27.61
|  |  |  | Otros | 0.892 | 63.6 | 3: 0.566; 4: 63.6; 7: 0.715; 8: 63.6; 11: 0.997; 12: 63.6
| Vidrio |  |  |  | 5.854 | 1.86 | 5.854 | 1.86 | 3.798 | 1.86 | 3.798 | 1.86 | 5.534 | 1.86 | 5.534 | 1.86 | 7.94 | 1.86 | 7.94 | 1.86 | 5.7815 | 1.86
| Metales |  |  | Férreos | 2.391 | 23.15 | 3.244 | 19.877 | 2.106 | 23.15 | 3.043 | 20.1787 | 2.745 | 23.15 | 3.553 | 20.7428 | 2.979 | 23.15 | 3.498 | 21.2503 | 3.3345 | 20.5366
|  |  |  | No férreos | 0.593 | 7.42 | 3: 0.408; 4: 7.42; 7: 0.422; 8: 7.42; 11: 0.378; 12: 7.42
|  |  |  | Papel de aluminio | 0.26 | 18.19 | 3: 0.529; 4: 18.19; 7: 0.386; 8: 18.19; 11: 0.141; 12: 18.19
| Varios |  |  | Tetrabrick | 1.432 | 20.46 | 12.915 | 31.5073 | 1.342 | 20.46 | 17.555 | 47.1434 | 1.251 | 20.46 | 17.423 | 19.6308 | 2.066 | 20.46 | 11.009 | 28.7032 | 14.7255 | 32.1303
|  |  |  | Madera | 0.386 | 10.87 | 3: 0.298; 4: 10.87; 7: 2.452; 8: 10.87; 11: 0; 12: 10.87
|  |  |  | Textil y calzado | 5.255 | 8.77 | 3: 2.532; 4: 8.77; 7: 6.699; 8: 8.77; 11: 4.979; 12: 8.77
|  |  |  | Goma y cuero | 0.107 | 3.27 | 3: 0.068; 4: 3.27; 7: 0.122; 8: 3.27; 11: 0.207; 12: 3.27
|  |  |  | Celulosa sanitaria | 3.463 | 76.42 | 3: 8.219; 4: 76.42; 7: 2.867; 8: 76.42; 11: 2.865; 12: 76.42
|  |  |  | RP's | 0.14 | 1.53 | 3: 0.066; 4: 1.53; 7: 0.329; 8: 1.53; 11: 0.354; 12: 1.53
|  |  |  | Inertes | 0.899 | 61.81 | 3: 2.164; 4: 61.81; 7: 0.039; 8: 61.81; 11: 0.123; 12: 61.81
|  |  |  | Jugetes | 0.659 | 1.94 | 3: 1.919; 4: 1.94; 7: 2.731; 8: 1.94; 11: 0.132; 12: 1.94
|  |  |  | Medicamentos | 0.533 | 9.77 | 3: 0.89; 4: 9.77; 7: 0.34; 8: 9.77; 11: 0.191; 12: 9.77
|  |  |  | REEs | 0.041 | 1.86 | 3: 0.057; 4: 1.86; 7: 0; 8: 1.86; 11: 0.092; 12: 1.86
|  |  |  | Otros | 0 | 0 | 3: 0; 4: 0; 7: 0.593; 8: 0; 11: 0; 12: 0
[5 empty] | 100 |  | 1: 100; 3: 100.002; 5: 100.002; 7: 99.998; 9: 99.998; 11: 100; 13: 100; 15: 100
Calculo Media Rechazo y humedad | bar: 1 to 8
| Media Rechazo |  |  |  | Muestra M2 (%) |  | 1: Promedio M2 (%); 3: Muestra M1 (%); 5: Promedio M1 (%); 7: Promedio Muestras (%)
[5 empty] | Cantidad | Humedad | 1: Cantidad; 2: Humedad; 3: Cantidad; 4: Humedad; 5: Cantidad; 6: Humedad; 7: Cantidad; 8: Humedad
| Matería Orgánica |  |  |  | 16.84 | 54.12 | 1: 16.84; 2: 54.12; 3: 24.5; 4: 56.8; 5: 24.5; 6: 56.8; 7: 20.67; 8: 55.7083
| Papel y cartón |  |  |  | 32.15 | 41.64 | 1: 32.15; 2: 41.64; 3: 28.9; 4: 44.3; 5: 28.9; 6: 44.3; 7: 30.525; 8: 42.8992
| Plásticos |  |  | PET | 3.09 | 11.75 | 1: 22.19; 2: 19.9157; 3: 18.7; 4: 20.9; 5: 18.7; 6: 20.9; 7: 20.445; 8: 20.3658
|  |  |  | PEAD | 2.4 | 6.46 | bar: 7 to 8
|  |  |  | PEBD | 12.17 | 27.63 | bar: 7 to 8
|  |  |  | PP | 1.05 | 12.35 | bar: 7 to 8
|  |  |  | PS | 1.01 | 18.38 | bar: 7 to 8
|  |  |  | Otros | 2.47 | 9.04 | bar: 7 to 8
| Vidrio |  |  |  | 1.13 | 1.43 | 1: 1.13; 2: 1.43; 3: 0.6; 4: 1.1; 5: 0.6; 6: 1.1; 7: 0.865; 8: 1.3155
| Metales |  |  | Férreos | 3.28 | 12.04 | 1: 4.39; 2: 13.7595; 3: 3.4; 4: 19.9; 5: 3.4; 6: 19.9; 7: 3.895; 8: 16.4396
|  |  |  | No férreos | 0.81 | 15.2 | bar: 7 to 8
|  |  |  | Papel de aluminio | 0.3 | 28.67 | bar: 7 to 8
| Varios |  |  | Tetrabrick | 2.03 | 29.4 | 1: 23.3; 2: 30.7931; 3: 2.2; 4: 24.8; 5: 23.9; 6: 36.4782; 7: 23.6; 8: 33.6718
|  |  |  | Madera | 3.25 | 31.27 | 3: 1.6; 4: 27.5
|  |  |  | Calzado | 1.41 | 20.69 | 3: 7.3; 4: 24.4
|  |  |  | Textiles | 7.91 | 30.83 | bar: 7 to 8
|  |  |  | Goma, caucho y cuero | 0.6 | 12.86 | 3: 3.4; 4: 37
|  |  |  | Celulosa sanitaria | 4.23 | 56.65 | 3: 7.6; 4: 59.2
|  |  |  | RP's | 0.16 | 14.56 | 3: 0.5; 4: 18
|  |  |  | Tierra, cenizas, cerámica | 1.42 | 11.03 | 3: 0.9; 4: 9.9
|  |  |  | Otros | 2.29 | 7.77 | 3: 0.4; 4: 3.8
[5 empty] | 100 |  | 1: 100; 3: 100; 5: 100; 7: 100
Vida útil estimada del vaso | bar: 1 to 14
| Elenento |  |  | Clase vertedero según residuo | Capacidad vaso (m3) |  | 1: Densidad media del vaso (kg/m3); 3: Tasa de generación anual (t/año); 5: Población atendida; 7: Tasa de generación diaria (hg/hab. día); 9: Vida útil del vaso CÁLCULO; 11: Vida útil del vaso; 13: Residuos acumulados
| Vaso |  |  | Inertes |  |  | 11: 18.7124
No peligrosos Industriales
Urbanos
|  |  |  | Rechazos | 4800000 |  | 1: 900; 5: 550000; 7: 1.15; 9: 18.7124; 13: 4320000
Dique de Fondo | bar: 1 to 12
| Elenento |  |  | Geometría sección | Longitudes |  | 1: Angulo inclinación aguas; 3: Longitud base aguas; 5: Área cuadrado; 6: Área triángulo aguas; 8: Área sección; 9: Longitud Dique; 10: Comprobación Ángulo; 12: Corona
[5 empty] | Corona | Altura | 1: Arriba; 2: Abajo; 3: Arriba; 4: Abajo; 6: Arriba; 7: Abajo; 10: Árriba; 11: Abajo
| Dique de fondo |  |  | Trapecio Escaleno | 5 | 10 | 1: 45; 2: 26.6; 3: 10; 4: 19.9695; 5: 50; 6: 50; 7: 99.8477; 8: 199.8477; 9: 403
Dique de Pluviales | bar: 1 to 12
| Elenento |  |  | Geometría sección | Longitudes |  | 1: Angulo inclinación aguas; 3: Longitud base aguas; 5: Área cuadrado; 6: Área triángulo aguas; 8: Área sección; 9: Longitud Dique; 10: Comprobación Ángulo; 12: Corona
[5 empty] | Corona | Altura | 1: Arriba; 2: Abajo; 3: Arriba; 4: Abajo; 6: Arriba; 7: Abajo; 10: Árriba; 11: Abajo
| Dique pluviales |  |  | Trapecio Escaleno | 4 | 4 | 1: 45; 2: 26.6; 3: 4; 4: 7.9878; 5: 16; 6: 8; 7: 15.9756; 8: 39.9756; 9: 22
Dique de Lixiviados | bar: 1 to 12
| Elenento |  |  | Geometría sección | Longitudes |  | 1: Angulo inclinación aguas; 3: Longitud base aguas; 5: Área cuadrado; 6: Área triángulo aguas; 8: Área sección; 9: Longitud Dique; 10: Comprobación Ángulo; 12: Corona
[5 empty] | Corona | Altura | 1: Arriba; 2: Abajo; 3: Arriba; 4: Abajo; 6: Arriba; 7: Abajo; 10: Árriba; 11: Abajo
| Dique lixiviados |  |  | Trapecio Escaleno | 5 | 3 | 1: 45; 2: 26.6; 3: 3; 4: 5.9909; 5: 15; 6: 4.5; 7: 8.9863; 8: 28.4863; 9: 38
Datos Estabilidad de Taludes (C0'=1t/m2) y (Ø'=14⁰) | bar: 1 to 12
| Elenento |  |  | Inclinación (⁰) | Altura del talud (m) |  | 5: Selección; 7: Factor de Seguridad; 8: Factor mínimo; 9: Observación
[5 empty] | 17 | 24 | 1: 31; 2: 38; 3: 52; 4: 66; 5: A.Talud; 6: I.Talud
| Estabilidad Talud |  |  | 14 | 4.3 | 3 | 1: 1.85; 2: 1.55; 3: 1.39; 4: 1.39; 5: 38; 6: 16; 7: 1.4684; 8: 1.4; 9: 38
|  |  |  | 16 | 3.7 | 2.6 | 1: 1.7; 2: 1.47; 3: 1.27; 4: 1.23
|  |  |  | 19 | 3.1 | 2.22 | 1: 1.45; 2: 1.25; 3: 1.16; 4: 1.07
|  |  |  | 23 | 2.84 | 1.78 | 1: 1.21; 2: 1.09; 3: 0.96; 4: 0.89
|  |  |  | 27 | 2.55 | 1.64 | 1: 1.1; 2: 0.97; 3: 0.85; 4: 0.79
|  |  |  | 32 | 2.35 | 1.55 | 1: 1.01; 2: 0.86; 3: 0.74; 4: 0.68
|  |  |  | 45 | 1.71 | 0.96 | 1: 0.76; 2: 0.66; 3: 0.56; 4: 0.5
[11 empty] | Cálculo Factor de Seguridad |  |  | Comprobación
|  |  |  | 14 | y= -0,175x + 7,25 |  | 6: 7.25
[7 empty] | y= -0,0429x + 3,1786 |  |  |  |  | 3.1786
[8 empty] | y= -0,0057x + 1,7405 |  |  |  | 1.7405
|  |  |  | 16 | y= -0,1429x + 6,0952 |  | 6: 6.0952
[7 empty] | y= -0,0329x + 2,7186 |  |  |  | -1.2502 | 2.7186 | 1.4684 | 38
[8 empty] | y= -0,0086x + 1,7690 |  |  |  | 1.769
|  |  |  | 19 | y= -0,1179x + 5,0852 |  | 6: 5.082
[7 empty] | y= -0,0286x + 2,3357 |  |  |  |  | 2.3357
[8 empty] | y= -0,0064x + 1,4943 |  |  |  | 1.4943
|  |  |  | 23 | y=7,8954e-0,061x
[7 empty] | y= -0,0171x + 1,7414 |  |  |  |  | 1.7414
[8 empty] | y= -0,0071x + 1,3514 |  |  |  | 1.3514
|  |  |  | 27 | y= 7,029e-0,06x
[7 empty] | y= -0,0186x + 1,6757 |  |  |  |  | 1.6757
[8 empty] | y= -0,0064x + 1,2043 |  |  |  | 1.2043
|  |  |  | 32 | y= 6,5657e-0,06x
[7 empty] | y= -0,0214x + 1,6745 |  |  |  |  | 1.6745
[8 empty] | y= -0,0064x + 1,0943 |  |  |  | 1.0943
|  |  |  | 45 | y= 0,0056x2 - 0,3372x + 5,8212 |  | 6: 5.8212
[7 empty] | y= -0,0143x + 1,2029 |  |  |  |  | 1.2029
[8 empty] | y= -0,0057x + 0,8705 |  |  |  | 0.8705
14
V. CÁLCULOS PLUVIALES
| Elemento |  |  | Periodo recogida de datos | µ | σ | Priodo de retorno seleccionado |  | F(X) | Valor b | Media | Desviación Típica | Nº Datos | Seleccionado µ |  | Seleccionado σ |  | Caudal |  | Probabilidad | Comprobando
[18 empty] | l/m2*h | l/m2*s |  | b | F(x) | P. Retorno
| MÉTODO DE GUMBEL CANAL |  |  | 10 | 0.4952 | 0.9496 | 100 |  | 0.99 | 4.6001 | 89 | 12.1 | 40 | 0.5436 |  | 1.1413 |  | 132.0073 | 0.036669 | 1.99 | 4.6001 | 0.99 | 100
|  |  |  | 15 | 0.5128 | 1.0206
|  |  |  | 20 | 0.5236 | 1.0628
|  |  |  | 25 | 0.5309 | 1.0914
|  |  |  | 30 | 0.5362 | 1.1124
|  |  |  | 35 | 0.5403 | 1.1285
|  |  |  | 40 | 0.5436 | 1.1413
|  |  |  | 45 | 0.5463 | 1.1518
|  |  |  | 50 | 0.5485 | 1.1607
|  |  |  | 55 | 0.5504 | 1.1682
|  |  |  | 60 | 0.5521 | 1.1747
|  |  |  | 65 | 0.5535 | 1.1803
|  |  |  | 70 | 0.5548 | 1.1854
|  |  |  | 75 | 0.5559 | 1.1898
|  |  |  | 80 | 0.5569 | 1.1938
|  |  |  | 85 | 0.5578 | 1.1974
|  |  |  | 90 | 0.5586 | 1.2007
|  |  |  | 95 | 0.5593 | 1.2037
|  |  |  | 100 | 0.56 | 1.2065
|  |  |  | Infinito | 0.5772 | 1.2822
MÉTODO DE MANNING CANAL
| Elemento |  |  | Geometría de la sección del canal | Ángulo de inclinación | Naturaleza material | 1: Coeficiente Rugosidad; 2: Pendiendte linia Agua; 3: Radio hidráulico; 5: Área de la sección mojada; 7: Valor de B; 14: Anchura (B); 15: Longitud (I); 16: Altura (H); 17: Comprobando
[13 empty] | Caudal (Q) | (1/n) | S^(1/2) | R^(2/3) |  | A |  |  |  |  | Q
|  |  |  | Trapezoidal | 0 | Hormigón | 0.017 | 0.5 | 0.33333 | *B | 1 | *B2 | 40.3356 | 58.8235 | 0.070711 | 0.48075 | *B(2/3) | 1 | *B2 | 3.0851 | 3.0851 | 3.0851 | 40.3356
[7 empty] | (n) | S | R |  | A |  | m3/s |  | m/m |  |  |  |  | m | m | m
| Elemento |  |  | Periodo recogida de datos | µ | σ | Priodo de retorno seleccionado |  | F(X) | Valor b | Media | Desviación Típica | Nº Datos | Seleccionado µ |  | Seleccionado σ |  | Caudal |  | Probabilidad | Comprobando
[18 empty] | l/m2*h | l/m2*s |  | b | F(x) | P. Retorno
| MÉTODO DE GUMBEL CUNETA |  |  | 10 | 0.4952 | 0.9496 | 100 |  | 0.99 | 4.6001 | 89 | 12.1 | 40 | 0.5436 |  | 1.1413 |  | 132.0073 | 0.036669 | 1.99 | 4.6001 | 0.99 | 100
|  |  |  | 15 | 0.5128 | 1.0206
|  |  |  | 20 | 0.5236 | 1.0628
|  |  |  | 25 | 0.5309 | 1.0914
|  |  |  | 30 | 0.5362 | 1.1124
|  |  |  | 35 | 0.5403 | 1.1285
|  |  |  | 40 | 0.5436 | 1.1413
|  |  |  | 45 | 0.5463 | 1.1518
|  |  |  | 50 | 0.5485 | 1.1607
|  |  |  | 55 | 0.5504 | 1.1682
|  |  |  | 60 | 0.5521 | 1.1747
|  |  |  | 65 | 0.5535 | 1.1803
|  |  |  | 70 | 0.5548 | 1.1854
|  |  |  | 75 | 0.5559 | 1.1898
|  |  |  | 80 | 0.5569 | 1.1938
|  |  |  | 85 | 0.5578 | 1.1974
|  |  |  | 90 | 0.5586 | 1.2007
|  |  |  | 95 | 0.5593 | 1.2037
|  |  |  | 100 | 0.56 | 1.2065
|  |  |  | Infinito | 0.5772 | 1.2822
MÉTODO DE MANNING CUNETA
| Elemento |  |  | Geometría de la sección del canal | Ángulo de inclinación | Naturaleza material | 1: Coeficiente Rugosidad; 2: Pendiendte linia Agua; 3: Radio hidráulico; 5: Área de la sección mojada; 7: Valor de B; 14: Anchura (B); 15: Longitud (I); 16: Altura (H); 17: Comprobando
[13 empty] | Caudal (Q) | (1/n) | S^(1/2) | R^(2/3) |  | A |  |  |  |  | Q
|  |  |  | Trapezoidal | 30 | Hormigón | 0.017 | 0.5 | 0.43301 | *B | 0.86616 | *B2 | 1.6134 | 58.8235 | 0.070711 | 0.57236 | *B(2/3) | 0.86616 | *B2 | 0.9121 | 0.9121 | 0.79002 | 1.6134
[7 empty] | (n) | S | R |  | A |  | m3/s |  | m/m |  |  |  |  | m | m | m
Balsas de Pluviales (Dimensionamiento 1) | bar: 1 to 14
| Elenento |  |  | Geometría | Volumen |  | 5: Dato ecuación; 7: LONGITUD b(inferior); 9: LONGITUD B(Superior); 11: Volumen; 13: Superficie
[5 empty] | Cubo Cuadrado |  | 1: Triángulo Lateral; 3: Triángulo Esquina; 11: TOTAL; 13: Coronación
| Balsa |  |  | Cuadrada | 4 | *b2 | 32 | *b | 85.3333 | m | -11531.3102 | m | 49.8408 | m | 57.8408 | m | 11616.6435 | m3 | 3345.5536 | m2
| Elenento |  |  | Geometría | Volumen |  | 7: Dato ecuación; 9: LONGITUD b(inferior); 11: LONGITUD B(Superior); 13: LONGITUD c(inferior); 15: LONGITUD C(Superior); 17: Volumen |  | Superficie
[5 empty] | Prisma Rectangular |  | 1: Triángulo Lateral 1; 3: Triángulo Lateral 2; 5: Triángulo Esquina; 17: TOTAL |  | Coronación
| Balsa |  |  | Rectangular b'=2b | 8 | *b2 | 32 | *b | 16 | *b | 85.3333 | m3 | -11531.3102 | m | 35.0843 | m | 43.0843 | m3 | 70.1686 | m3 | 78.1686 | m3 | 11616.6435 | m3 | 3367.8391 | m2
| Elenento |  |  | Geometría | Volumen |  | 5: Dato ecuación; 7: LONGITUD r(inferior); 9: LONGITUD R(superior); 11: Volumen; 13: Superficie
[5 empty] | ((1/3)*PI*H*(((C+B)^2)+B^2+((B*C)+(B)^2)) |  | 11: TOTAL; 13: Coronación
| Balsa |  |  | Circular | 12.5664 | r2 | 50.2655 | *r | 4.1867 | m | -11612.4568 | m | 28.4646 | m | 32.4646 | m | 11616.6435 | m3 | 3311.076 | m2
| Elemento |  |  | Periodo recogida de datos | µ | σ | Priodo de retorno seleccionado |  | F(X) | Valor b | Media | Desviación Típica | Nº Datos | Seleccionado µ |  | Seleccionado σ |  | Caudal | Coeficiente | Caudal | Probabilidad | Comprobando
[7 empty] | 12: l/m2*h; 13: Seguridad; 14: l/m2*h; 16: b; 17: F(x) | P. Retorno
| MÉTODO DE GUMBEL BALSA PLUVIALES |  |  | 10 | 0.4952 | 0.9496 | 100 |  | 0.99 | 4.6001 | 89 | 12.1 | 40 | 0.5436 |  | 1.1413 |  | 132.0073 | 2 | 264.0146 | 1.99 | 4.6001 | 0.99 | 100
|  |  |  | 15 | 0.5128 | 1.0206
|  |  |  | 20 | 0.5236 | 1.0628
|  |  |  | 25 | 0.5309 | 1.0914
|  |  |  | 30 | 0.5362 | 1.1124
|  |  |  | 35 | 0.5403 | 1.1285
|  |  |  | 40 | 0.5436 | 1.1413 | 3: Balsa de pluviales
|  |  |  | 45 | 0.5463 | 1.1518 | 3: Elenento; 5: Geometría; 7: Superficie; 9: Caudal; 11: Volumen
|  |  |  | 50 | 0.5485 | 1.1607 | 7: Coronación; 9: Pluviometría; 11: Pluviometría; 13: Captación Pluviales; 15: TOTAL; 17: Coeficiente |  | TOTAL Estimado
|  |  |  | 55 | 0.5504 | 1.1682 |  |  | Balsa |  | Cuadrada |  | 3345.5536 | m2 | 264.0146 | l/m2·h | 883.2751 | m3 | 11616.6435 | m3 | 12499.9186 | m3 | 1.1 |  | 13749.9104 | m3
|  |  |  | 60 | 0.5521 | 1.1747 | 3: Elenento; 5: Geometría; 7: Superficie; 9: Caudal; 11: Volumen
|  |  |  | 65 | 0.5535 | 1.1803 | 7: Coronación; 9: Pluviometría; 11: Pluviometría; 13: Captación Pluviales; 15: TOTAL; 17: Coeficiente |  | TOTAL Estimado
|  |  |  | 70 | 0.5548 | 1.1854 |  |  | Balsa |  | Rectangular b'=2b |  | 3367.8391 | m2 | 264.0146 | l/m2·h | 889.1588 | m3 | 11616.6435 | m3 | 12505.8023 | m3 | 1.1 |  | 13756.3825 | m3
|  |  |  | 75 | 0.5559 | 1.1898 | 3: Elenento; 5: Geometría; 7: Superficie; 9: Caudal; 11: Volumen
|  |  |  | 80 | 0.5569 | 1.1938 | 7: Coronación; 9: Pluviometría; 11: Pluviometría; 13: Captación Pluviales; 15: TOTAL; 17: Coeficiente |  | TOTAL Estimado
|  |  |  | 85 | 0.5578 | 1.1974 |  |  | Balsa |  | Circular |  | 3311.076 | m2 | 264.0146 | l/m2·h | 874.1725 | m3 | 11616.6435 | m3 | 12490.816 | m3 | 1.1 |  | 13739.8976 | m3
|  |  |  | 90 | 0.5586 | 1.2007
|  |  |  | 95 | 0.5593 | 1.2037
|  |  |  | 100 | 0.56 | 1.2065
|  |  |  | Infinito | 0.5772 | 1.2822
Balsas de Pluviales (Dimensionamiento 2)
| Elenento |  |  | Geometría | Volumen |  | 5: Dato ecuación; 7: LONGITUD b(inferior); 9: LONGITUD B(Superior); 11: Volumen; 13: Superficie; 15: Profundidad; 17: Coef. de poderación
[5 empty] | Cubo Cuadrado |  | 1: Triángulo Lateral; 3: Triángulo Esquina; 11: TOTAL; 13: Coronación; 15: balsa estimada; 17: Lámina Impermeable
| Balsa |  |  | Cuadrada | 4 | *b2 | 32 | *b | 85.3333 | m | -6784.6155 | m | 37.3782 | m | 45.3782 | m | 6869.9488 | m3 | 2059.1793 | m2 | 4 | m | 514.7948 | 1.15
| Elenento |  |  | Geometría | Volumen |  | 7: Dato ecuación; 9: LONGITUD b(inferior); 11: LONGITUD B(Superior); 13: LONGITUD b'(inferior); 15: LONGITUD B(Superior); 17: Volumen |  | Superficie |  | Profundidad |  | Coef. de poderación
[5 empty] | Prisma Rectangular |  | 1: Triángulo Lateral 1; 3: Triángulo Lateral 2; 5: Triángulo Esquina; 17: TOTAL |  | Coronación |  | balsa estimada |  | Lámina Impermeable
| Balsa |  |  | Rectangular b'=2b | 8 | *b2 | 32 | *b | 16 | *b | 85.3333 | m3 | -6784.6155 | m | 26.2759 | m | 34.2759 | m3 | 52.5518 | m3 | 60.5518 | m3 | 6869.9488 | m3 | 2075.4644 | m2 | 4 | m | 518.8661 | 1.15
| Elenento |  |  | Geometría | Volumen |  | 5: Dato ecuación; 7: LONGITUD r(inferior); 9: LONGITUD R(superior); 11: Volumen; 13: Superficie; 15: Profundidad; 17: Coef. de poderación
[5 empty] | ((1/3)*PI*H*(((C+B)^2)+B^2+((B*C)+(B)^2)) |  | 11: TOTAL; 13: Coronación; 15: balsa estimada; 17: Lámina Impermeable
| Balsa |  |  | Circular | 12.5664 | r2 | 50.2655 | *r | 4.1867 | m | -6865.7621 | m | 21.4598 | m | 25.4598 | m | 6869.9488 | m3 | 2036.3772 | m2 | 4 | m | 509.0943 | 1.15
Balsas de Pluviales (Impermeabilización y geotextil) | bar: 1 to 12
| Elenento |  |  | Geometría | Superficie |  | 5: Superficie de contacto; 7: Comprobación LONGITUD b(inferior); 9: Coeficiente de incremento; 11: Superficie
[5 empty] | Superficie inferior |  | 1: Superficie triángulos; 3: Triángulo Esquina; 11: Estimada
| Balsa |  |  | Cuadrada | 1397.1284 | m2 | 845.7717 | m2 | 90.5097 | m2 | 2333.4098 | m2 | 37.3782 | m | 1.15 |  | 2683.4212 | m2
| Elenento |  |  | Geometría | Superficie |  | 7: Superficie de contacto; 9: Comprobación LONGITUD b(inferior); 11: Coeficiente de incremento; 13: Superficie
[5 empty] | Prisma Rectangular |  | 1: Triángulo Lateral 1; 3: Triángulo Lateral 2; 5: Triángulo Esquina; 13: Estimada
| Balsa |  |  | Rectangular b'=2b | 1380.8433 | m2 | 297.2776 | m2 | 594.5552 | m2 | 90.5097 | m2 | 2363.1858 | m2 | 26.2759 | m | 1.15 |  | 2717.6637 | m2
| Elenento |  |  | Geometría | Dimensiones |  | 5: Superficie de contacto; 7: Comprobación LONGITUD r(inferior); 9: Coeficiente de incremento; 11: Superficie
[5 empty] | Radio r(inferior) |  | 1: Longitud (hipotenusa); 3: Radio (Impermeable); 11: Estimada
| Balsa |  |  | Circular | 21.4598 | m | 5.6569 | m | 27.1166 | m | 2310.0456 | m2 | 21.4598 | m | 1.15 |  | 2656.5525 | m2
VI. CÁLCULOS LIXIVIADOS
Balsas de lixiviados (Dimensionamiento 1) | bar: 1 to 14
| Elenento |  |  | Geometría | Volumen |  | 5: Dato ecuación; 7: LONGITUD b(inferior); 9: LONGITUD B(Superior); 11: Volumen; 13: Superficie
[5 empty] | Cubo Cuadrado |  | 1: Triángulo Lateral; 3: Triángulo Esquina; 11: TOTAL; 13: Coronación
| Balsa |  |  | Cuadrada | 3 | *b2 | 18 | *b | 36 | m3 | -3516 | m | 31.3657 | m | 37.3657 | m | 3552 | m3 | 1396.1941 | m2
| Elenento |  |  | Geometría | Volumen |  | 7: Dato ecuación; 9: LONGITUD b(inferior); 11: LONGITUD B(Superior); 13: LONGITUD c(inferior); 15: LONGITUD C(Superior); 17: Volumen |  | Superficie
[5 empty] | Prisma Rectangular |  | 1: Triángulo Lateral 1; 3: Triángulo Lateral 2; 5: Triángulo Esquina; 17: TOTAL |  | Coronación
| Balsa |  |  | Rectangular b'=2b | 6 | *b | 18 | *b | 9 | B | 36 | m3 | -3516 | m3 | 22.0618 | m | 28.0618 | m3 | 44.1236 | m3 | 50.1236 | m3 | 3552 | m3 | 1406.556 | m2
| Elenento |  |  | Geometría | Volumen |  | 5: Dato ecuación; 7: LONGITUD r(inferior); 9: LONGITUD R(superior); 11: Volumen; 13: Superficie
[5 empty] | ((1/3)*PI*H*(((C+B)^2)+B^2+((B*C)+(B)^2)) |  | 11: TOTAL; 13: Coronación
| Balsa |  |  | Circular | 9.4248 | r2 | 28.2825 | *r | 3.14 | m | -3548.86 | m | 17.9623 | m | 20.9623 | m | 3552 | m3 | 1380.4691 | m2
| Elemento |  |  | Periodo recogida de datos | µ | σ | Priodo de retorno seleccionado |  | F(X) | Valor b | Media | Desviación Típica | Nº Datos | Seleccionado µ |  | Seleccionado σ |  | Caudal | Coeficiente | Caudal | Probabilidad | Comprobando
[7 empty] | 12: l/m2*h; 13: Seguridad; 14: l/m2*h; 16: b; 17: F(x) | P. Retorno
| MÉTODO DE GUMBEL BALSA LIXIVIADOS |  |  | 10 | 0.4952 | 0.9496 | 100 |  | 0.99 | 4.6001 | 89 | 12.1 | 40 | 0.5436 |  | 1.1413 |  | 132.0073 | 2 | 264.0146 | 1.99 | 4.6001 | 0.99 | 100
|  |  |  | 15 | 0.5128 | 1.0206
|  |  |  | 20 | 0.5236 | 1.0628
|  |  |  | 25 | 0.5309 | 1.0914
|  |  |  | 30 | 0.5362 | 1.1124
|  |  |  | 35 | 0.5403 | 1.1285
|  |  |  | 40 | 0.5436 | 1.1413 | 3: Balsas de lixiviados
|  |  |  | 45 | 0.5463 | 1.1518 | 3: Elenento; 5: Geometría; 7: Superficie; 9: Caudal; 11: Volumen
|  |  |  | 50 | 0.5485 | 1.1607 | 7: Coronación; 9: Pluviometría; 11: Pluviometría; 13: Captación Lixiviados; 15: TOTAL; 17: Coeficiente |  | TOTAL Estimado
|  |  |  | 55 | 0.5504 | 1.1682 |  |  | Balsa |  | Cuadrada |  | 1396.1941 | m2 | 264.0146 | l/m2·h | 368.6157 | m3 | 3552 | m3 | 3920.6157 | m3 | 1.1 |  | 4312.6772 | m3
|  |  |  | 60 | 0.5521 | 1.1747 | 3: Elenento; 5: Geometría; 7: Superficie; 9: Caudal; 11: Volumen
|  |  |  | 65 | 0.5535 | 1.1803 | 7: Coronación; 9: Pluviometría; 11: Pluviometría; 13: Captación Lixiviados; 15: TOTAL; 17: Coeficiente |  | TOTAL Estimado
|  |  |  | 70 | 0.5548 | 1.1854 |  |  | Balsa |  | Rectangular b'=2b |  | 1406.556 | m2 | 264.0146 | l/m2·h | 371.3514 | m3 | 3552 | m3 | 3923.3514 | m3 | 1.1 |  | 4315.6865 | m3
|  |  |  | 75 | 0.5559 | 1.1898 | 3: Elenento; 5: Geometría; 7: Superficie; 9: Caudal; 11: Volumen
|  |  |  | 80 | 0.5569 | 1.1938 | 7: Coronación; 9: Pluviometría; 11: Pluviometría; 13: Captación Lixiviados; 15: TOTAL; 17: Coeficiente |  | TOTAL Estimado
|  |  |  | 85 | 0.5578 | 1.1974 |  |  | Balsa |  | Circular |  | 1380.4691 | m2 | 264.0146 | l/m2·h | 364.464 | m3 | 3552 | m3 | 3916.464 | m3 | 1.1 |  | 4308.1104 | m3
|  |  |  | 90 | 0.5586 | 1.2007
|  |  |  | 95 | 0.5593 | 1.2037
|  |  |  | 100 | 0.56 | 1.2065
|  |  |  | Infinito | 0.5772 | 1.2822
Balsas de lixiviados (Dimensionamiento 2)
| Elenento |  |  | Geometría | Volumen |  | 5: Dato ecuación; 7: LONGITUD b(inferior); 9: LONGITUD B(Superior); 11: Volumen; 13: Superficie; 15: Profundidad; 17: Coef. de poderación |  | Caudal Pluviometría |  | Volumen pluviometría
[5 empty] | Cubo Cuadrado |  | 1: Triángulo Lateral; 3: Triángulo Esquina; 11: TOTAL; 13: Coronación; 15: balsa estimada; 17: Lámina Impermeable |  | l/m2
| Balsa |  |  | Cuadrada | 3 | *b2 | 18 | *b | 36 | m3 | -4279.6865 | m | 34.8888 | m | 40.8888 | m | 4315.6865 | m3 | 1671.895 | m2 | 3 | m | 557.2983 | 1.15 | 132.0073 |  | 220.7024 | m3
| Elenento |  |  | Geometría | Volumen |  | 7: Dato ecuación; 9: LONGITUD b(inferior); 11: LONGITUD B(Superior); 13: LONGITUD c(inferior); 15: LONGITUD C(Superior); 17: Volumen |  | Superficie |  | Profundidad |  | Coef. de poderación
[5 empty] | Prisma Rectangular |  | 1: Triángulo Lateral 1; 3: Triángulo Lateral 2; 5: Triángulo Esquina; 17: TOTAL |  | Coronación |  | balsa estimada |  | Lámina Impermeable
| Balsa |  |  | Rectangular b'=2b | 6 | *b | 18 | *b | 9 | B | 36 | m3 | -4279.6865 | m3 | 24.5519 | m | 30.5519 | m3 | 49.1039 | m3 | 55.1039 | m3 | 4315.6865 | m3 | 1683.5296 | m2 | 3 | m | 561.1765 | 1.15
| Elenento |  |  | Geometría | Volumen |  | 5: Dato ecuación; 7: LONGITUD r(inferior); 9: LONGITUD R(superior); 11: Volumen; 13: Superficie; 15: Profundidad; 17: Coef. de poderación
[5 empty] | ((1/3)*PI*H*(((C+B)^2)+B^2+((B*C)+(B)^2)) |  | 11: TOTAL; 13: Coronación; 15: balsa estimada; 17: Lámina Impermeable
| Balsa |  |  | Circular | 9.4248 | r2 | 28.2825 | *r | 3.14 | m | -4312.5465 | m | 19.9431 | m | 22.9431 | m | 4315.6865 | m3 | 1653.6951 | m2 | 3 | m | 551.2317 | 1.15
Balsas de Lixiviados (Impermeabilización y geotextil) | bar: 1 to 12
| Elenento |  |  | Geometría | Superficie |  | 5: Superficie de contacto; 7: Comprobación LONGITUD b(inferior); 9: Coeficiente de incremento; 11: Superficie
[5 empty] | Superficie inferior |  | 1: Superficie triángulos; 3: Triángulo Esquina; 11: Estimada
| Balsa |  |  | Cuadrada | 1217.2293 | m2 | 592.0828 | m2 | 50.9117 | m2 | 1860.2238 | m2 | 34.8888 | m | 1.15 |  | 2139.2573 | m2
| Elenento |  |  | Geometría | Superficie |  | 7: Superficie de contacto; 9: Comprobación LONGITUD b(inferior); 11: Coeficiente de incremento; 13: Superficie
[5 empty] | Prisma Rectangular |  | 1: Triángulo Lateral 1; 3: Triángulo Lateral 2; 5: Triángulo Esquina; 13: Estimada
| Balsa |  |  | Rectangular b'=2b | 1205.5948 | m2 | 208.3301 | m2 | 416.6601 | m2 | 50.9117 | m2 | 1881.4966 | m2 | 24.5519 | m | 1.15 |  | 2163.7211 | m2
| Elenento |  |  | Geometría | Dimensiones |  | 5: Superficie de contacto; 7: Comprobación LONGITUD r(inferior); 9: Coeficiente de incremento; 11: Superficie
[5 empty] | Radio r(inferior) |  | 1: Longitud (hipotenusa); 3: Radio (Impermeable); 11: Estimada
| Balsa |  |  | Circular | 19.9431 | m | 4.2426 | m | 24.1858 | m | 1837.6803 | m2 | 19.9431 | m | 1.15 |  | 2113.3323 | m2
VII. BIOGÁS
Generación de Biogas | bar: 1 to 12
| Elemento |  |  | Fórmula | Leyenda |  | 2: Datos; 3: Vida útil Vaso (años)
[8 empty] | Constantes | Real | Redondeo
| Swana orden cero (Solid Waste Association of North America) |  |  | Q= 2*(W*L0)/(t1-t0) | Q= Caudal (m3/año) |  | 3: 18.7124; 4: 18
W= Residuos depositados (t)
[5 empty] | L0= Potencia generación de metano (m3/t) |  | 2: 34.51
[5 empty] | t1= Tiempo de cese de generación (años) |  | 2: 25
[5 empty] | t0= Tiempo de desfase (años) |  | 2: 0
|  |  |  | Año |  | Residuos | 1: Acumulado; 2: W - Residuos cese Wc; 4: L0; 5: t1; 6: t0; 7: Cte fórmula; 8: Q
|  |  |  | 1 | 2013 | 230862.5 | 1: 230862.5; 2: 0; 3: 230862.5; 4: 34.51; 5: 25; 6: 0; 7: 2; 8: Q1=; 9: 637365.19
|  |  |  | 2 | 2014 | 230862.5 | 1: 461725; 2: 0; 3: 461725; 4: 34.51; 5: 25; 6: 0; 7: 2; 8: Q2=; 9: 1274730.38
|  |  |  | 3 | 2015 | 230862.5 | 1: 692587.5; 2: 0; 3: 692587.5; 4: 34.51; 5: 25; 6: 0; 7: 2; 8: Q3=; 9: 1912095.57
|  |  |  | 4 | 2016 | 230862.5 | 1: 923450; 2: 0; 3: 923450; 4: 34.51; 5: 25; 6: 0; 7: 2; 8: Q4=; 9: 2549460.76
|  |  |  | 5 | 2017 | 230862.5 | 1: 1154312.5; 2: 0; 3: 1154312.5; 4: 34.51; 5: 25; 6: 0; 7: 2; 8: Q5=; 9: 3186825.95
|  |  |  | 6 | 2018 | 230862.5 | 1: 1385175; 2: 0; 3: 1385175; 4: 34.51; 5: 25; 6: 0; 7: 2; 8: Q6=; 9: 3824191.14
|  |  |  | 7 | 2019 | 230862.5 | 1: 1616037.5; 2: 0; 3: 1616037.5; 4: 34.51; 5: 25; 6: 0; 7: 2; 8: Q7=; 9: 4461556.33
|  |  |  | 8 | 2020 | 230862.5 | 1: 1846900; 2: 0; 3: 1846900; 4: 34.51; 5: 25; 6: 0; 7: 2; 8: Q8=; 9: 5098921.52
|  |  |  | 9 | 2021 | 230862.5 | 1: 2077762.5; 2: 0; 3: 2077762.5; 4: 34.51; 5: 25; 6: 0; 7: 2; 8: Q9=; 9: 5736286.71
|  |  |  | 10 | 2022 | 230862.5 | 1: 2308625; 2: 0; 3: 2308625; 4: 34.51; 5: 25; 6: 0; 7: 2; 8: Q10=; 9: 6373651.9
|  |  |  | 11 | 2023 | 230862.5 | 1: 2539487.5; 2: 0; 3: 2539487.5; 4: 34.51; 5: 25; 6: 0; 7: 2; 8: Q11=; 9: 7011017.09
|  |  |  | 12 | 2024 | 230862.5 | 1: 2770350; 2: 0; 3: 2770350; 4: 34.51; 5: 25; 6: 0; 7: 2; 8: Q12=; 9: 7648382.28
|  |  |  | 13 | 2025 | 230862.5 | 1: 3001212.5; 2: 0; 3: 3001212.5; 4: 34.51; 5: 25; 6: 0; 7: 2; 8: Q13=; 9: 8285747.47
|  |  |  | 14 | 2026 | 230862.5 | 1: 3232075; 2: 0; 3: 3232075; 4: 34.51; 5: 25; 6: 0; 7: 2; 8: Q14=; 9: 8923112.66
|  |  |  | 15 | 2027 | 230862.5 | 1: 3462937.5; 2: 0; 3: 3462937.5; 4: 34.51; 5: 25; 6: 0; 7: 2; 8: Q15=; 9: 9560477.85
|  |  |  | 16 | 2028 | 230862.5 | 1: 3693800; 2: 0; 3: 3693800; 4: 34.51; 5: 25; 6: 0; 7: 2; 8: Q16=; 9: 10197843.04
|  |  |  | 17 | 2029 | 230862.5 | 1: 3924662.5; 2: 0; 3: 3924662.5; 4: 34.51; 5: 25; 6: 0; 7: 2; 8: Q17=; 9: 10835208.23
|  |  |  | 18 | 2030 | 230862.5 | 1: 4155525; 2: 0; 3: 4155525; 4: 34.51; 5: 25; 6: 0; 7: 2; 8: Q18=; 9: 11472573.42
|  |  |  | 19 | 2031 | 0 | 1: 4155525; 2: 0; 3: 4155525; 4: 34.51; 5: 25; 6: 0; 7: 2; 8: Q19=; 9: 11472573.42
|  |  |  | 20 | 2032 | 0 | 1: 4155525; 2: 0; 3: 4155525; 4: 34.51; 5: 25; 6: 0; 7: 2; 8: Q20=; 9: 11472573.42
|  |  |  | 21 | 2033 | 0 | 1: 4155525; 2: 0; 3: 4155525; 4: 34.51; 5: 25; 6: 0; 7: 2; 8: Q21=; 9: 11472573.42
|  |  |  | 22 | 2034 | 0 | 1: 4155525; 2: 0; 3: 4155525; 4: 34.51; 5: 25; 6: 0; 7: 2; 8: Q22=; 9: 11472573.42
|  |  |  | 23 | 2035 | 0 | 1: 4155525; 2: 0; 3: 4155525; 4: 34.51; 5: 25; 6: 0; 7: 2; 8: Q23=; 9: 11472573.42
|  |  |  | 24 | 2036 | 0 | 1: 4155525; 2: 0; 3: 4155525; 4: 34.51; 5: 25; 6: 0; 7: 2; 8: Q24=; 9: 11472573.42
|  |  |  | 25 | 2037 | 0 | 1: 4155525; 2: 0; 3: 4155525; 4: 34.51; 5: 25; 6: 0; 7: 2; 8: Q25=; 9: 11472573.42
|  |  |  | 26 | 2038 | 0 | 1: 4155525; 2: 230862.5; 3: 3924662.5; 4: 34.51; 5: 25; 6: 0; 7: 2; 8: Q26=; 9: 10835208.23
|  |  |  | 27 | 2039 | 0 | 1: 4155525; 2: 230862.5; 3: 3693800; 4: 34.51; 5: 25; 6: 0; 7: 2; 8: Q27=; 9: 10197843.04
|  |  |  | 28 | 2040 | 0 | 1: 4155525; 2: 230862.5; 3: 3462937.5; 4: 34.51; 5: 25; 6: 0; 7: 2; 8: Q28=; 9: 9560477.85
|  |  |  | 29 | 2041 | 0 | 1: 4155525; 2: 230862.5; 3: 3232075; 4: 34.51; 5: 25; 6: 0; 7: 2; 8: Q29=; 9: 8923112.66
|  |  |  | 30 | 2042 | 0 | 1: 4155525; 2: 230862.5; 3: 3001212.5; 4: 34.51; 5: 25; 6: 0; 7: 2; 8: Q30=; 9: 8285747.47
|  |  |  | 31 | 2043 | 0 | 1: 4155525; 2: 230862.5; 3: 2770350; 4: 34.51; 5: 25; 6: 0; 7: 2; 8: Q31=; 9: 7648382.28
|  |  |  | 32 | 2044 | 0 | 1: 4155525; 2: 230862.5; 3: 2539487.5; 4: 34.51; 5: 25; 6: 0; 7: 2; 8: Q32=; 9: 7011017.09
|  |  |  | 33 | 2045 | 0 | 1: 4155525; 2: 230862.5; 3: 2308625; 4: 34.51; 5: 25; 6: 0; 7: 2; 8: Q33=; 9: 6373651.9
|  |  |  | 34 | 2046 | 0 | 1: 4155525; 2: 230862.5; 3: 2077762.5; 4: 34.51; 5: 25; 6: 0; 7: 2; 8: Q34=; 9: 5736286.71
|  |  |  | 35 | 2047 | 0 | 1: 4155525; 2: 230862.5; 3: 1846900; 4: 34.51; 5: 25; 6: 0; 7: 2; 8: Q35=; 9: 5098921.52
|  |  |  | 36 | 2048 | 0 | 1: 4155525; 2: 230862.5; 3: 1616037.5; 4: 34.51; 5: 25; 6: 0; 7: 2; 8: Q36=; 9: 4461556.33
|  |  |  | 37 | 2049 | 0 | 1: 4155525; 2: 230862.5; 3: 1385175; 4: 34.51; 5: 25; 6: 0; 7: 2; 8: Q37=; 9: 3824191.14
|  |  |  | 38 | 2050 | 0 | 1: 4155525; 2: 230862.5; 3: 1154312.5; 4: 34.51; 5: 25; 6: 0; 7: 2; 8: Q38=; 9: 3186825.95
|  |  |  | 39 | 2051 | 0 | 1: 4155525; 2: 230862.5; 3: 923450; 4: 34.51; 5: 25; 6: 0; 7: 2; 8: Q39=; 9: 2549460.76
|  |  |  | 40 | 2052 | 0 | 1: 4155525; 2: 230862.5; 3: 692587.5; 4: 34.51; 5: 25; 6: 0; 7: 2; 8: Q40=; 9: 1912095.57
|  |  |  | 41 | 2053 | 0 | 1: 4155525; 2: 230862.5; 3: 461725; 4: 34.51; 5: 25; 6: 0; 7: 2; 8: Q41=; 9: 1274730.38
|  |  |  | 42 | 2054 | 0 | 1: 4155525; 2: 230862.5; 3: 230862.5; 4: 34.51; 5: 25; 6: 0; 7: 2; 8: Q42=; 9: 637365.19
|  |  |  | 43 | 2055 | 0 | 1: 4155525; 2: 230862.5; 3: 0; 4: 34.51; 5: 25; 6: 0; 7: 2; 8: Q43=; 9: 0
|  |  |  | 44 | 2056 | 0 | 1: 4155525; 2: 0; 3: 0; 4: 34.51; 5: 25; 6: 0; 7: 2; 8: Q44=; 9: 0
|  |  |  | 45 | 2057 | 0 | 1: 4155525; 2: 0; 3: 0; 4: 34.51; 5: 25; 6: 0; 7: 2; 8: Q45=; 9: 0
|  |  |  | 46 | 2058 | 0 | 1: 4155525; 2: 0; 3: 0; 4: 34.51; 5: 25; 6: 0; 7: 2; 8: Q46=; 9: 0
|  |  |  | 47 | 2059 | 0 | 1: 4155525; 2: 0; 3: 0; 4: 34.51; 5: 25; 6: 0; 7: 2; 8: Q47=; 9: 0
|  |  |  | 48 | 2060 | 0 | 1: 4155525; 2: 0; 3: 0; 4: 34.51; 5: 25; 6: 0; 7: 2; 8: Q48=; 9: 0
|  |  |  | 49 | 2061 | 0 | 1: 4155525; 2: 0; 3: 0; 4: 34.51; 5: 25; 6: 0; 7: 2; 8: Q49=; 9: 0
|  |  |  | 50 | 2062 | 0 | 1: 4155525; 2: 0; 3: 0; 4: 34.51; 5: 25; 6: 0; 7: 2; 8: Q50=; 9: 0
Cálculo para las gráficas de la hoja de presupuestos
| Resumen de capítulos y subcapítulos | [5 empty] | 3: Gráficos Económicos
| Capítulos | [5 empty] | 1: Por capítulos; 3: Sólo capítulos; 5: Sólo Áridos; 9: Por Fases Completo; 13: Por tipos de áridos
| Capítulo I DATOS GENERALES | [6 empty] | 0 | Capítulo I DATOS GENERALES | 0 | Capítulo II VASO |  |  | 2801068.8 | Capítulo I DATOS GENERALES |  |  | 0 | Arena | Zahorra | Grava | Arcilla | Tierra Vegetal
| Capítulo II VASO | [6 empty] | 5251360 | Capítulo II VASO | 5251360 | Capítulo III DIQUES |  |  | 1053697.1929 | Capítulo II VASO |  |  | 5251360 | 0 | 0 | 2801068.8 | 1012000 | 2245756.8
| Arcilla destinada para barrera geológica artificial | [5 empty] | 2: 1012000; 4: 1053697.1929; 5: Capítulo IV CELDAS UNITARIAS; 8: 3602304; 9: Capítulo III DIQUES; 12: 1053697.1929; 13: 0; 14: 1028639.2571; 15: 0
| Geotextil inferior a la geomembrana | [5 empty] | 2: 1162880; 4: 3602304; 5: Capítulo V PLUVIALES; 8: 924923.7938; 9: Capítulo IV CELDAS UNITARIAS; 12: 3602304; 13: 0; 14: 11232.5127; 15: 0
| Geomembrana | [5 empty] | 2: 1913600; 4: 967800.5509; 5: Capítulo VI LIXIVIADOS; 8: 87647.8912; 9: Capítulo V PLUVIALES; 12: 967800.5509; 13: 0; 14: 13825.4232; 15: 0
| Geotextil superior a la geomembrana | [5 empty] | 2: 1162880; 4: 274815.7087; 5: Capítulo VII BIOGÁS; 8: 48556.9819; 9: Capítulo VI LIXIVIADOS; 12: 274815.7087; 13: 3602304; 14: 0; 15: 0
| Áridos para la capa de drenaje | [5 empty] | 1: Grava; 2: 2801068.8; 4: 218244.4251; 5: Capítulo IX CLAUSURA; 8: 3837209.6; 9: Capítulo VII BIOGÁS; 12: 218244.4251; 13: 0; 14: 873257.4391; 15: 0
| Geotextil superior a la capa de drenaje | [5 empty] | 2: 1162880; 4: 53344.5865; 9: Capítulo VIII CERRAMIENTOS; 12: 53344.5865; 13: 0; 14: 51666.3547; 15: 0
| Capítulo III DIQUES | [5 empty] | 2: 1053697.1929; 4: 10322326.4; 9: Capítulo IX CLAUSURA; 12: 10322326.4; 13: 0; 14: 0; 15: 83417.6
| Áridos para la construcción deldique de fondo | [5 empty] | 1: Zahorra; 2: 1028639.2571; 3: Coste de Arena 1 (€); 13: 0; 14: 0; 15: 4230.2912
| Áridos para la construcción del dique de la balsa de pluviales | [5 empty] | 1: Zahorra; 2: 11232.5127; 3: Coste de Arena 2 (€); 9: Fase1: CONSTRUCCIÓN; 12: 7601018.039; 13: 0; 14: 0; 15: 48556.9819
| Áridos para la construcción del dique de la balsa de lixiviados | [5 empty] | 1: Zahorra; 2: 13825.4232; 3: Coste de Zahorra 1 (€); 9: Fase2: EXPLOTACIÓN; 12: 3820548.4251; 13: 0; 14: 0; 15: 2398256
| Capítulo IV CELDAS UNITARIAS | [5 empty] | 2: 3602304; 3: Coste de zahorra 2 (€); 9: Fase3: CLAUSURA; 12: 10322326.4; 13: 0; 14: 0; 15: 1438953.6
| Áridos para la capa de cobertura (previsión vida útil) | [5 empty] | 1: Arena; 2: 3602304; 3: Coste de Grava 1 (€); 12: 21743892.8641; 13: 3602304; 14: 1978620.9867; 15: 6774483.2731; 16: 1012000; 17: 2245756.8 | €
| Capítulo V PLUVIALES | [5 empty] | 2: 967800.5509; 3: Coste de Grava 2 (€); 13: 288000; 14: 85868.3198; 15: 527287.6001; 16: 184000; 17: 257600 | m3
| Áridos para la construcción del canal. | [5 empty] | 1: Zahorra; 2: 873257.4391; 3: Gráficos por Cantidades
| Áridos para la construcción de la cuneta. | [5 empty] | Zahorra | 51666.3547 | Procedencia | Tipo | Granulometría | Densidad | Tonelada | Transporte |  |  |  | Cantidades |  | Transporte |  | Datos generales |  | Valorización | Cantera
| Georred | [6 empty] | 20667.9783 | Árido | Árido | mm | t/m3 | t | € | m3 | t | €/t | m3 | t | Nº Viajes | Coste |  |  | Traimed.21 | Emipesa S.A
| Geotextil | [6 empty] | 8394.7059 | Cantera | Arena | 0-6mm | 1.8 | 5.75 | 204.42 | 14 | 25.2 | 8.1119 | 0 | 0 | 0 | 0 | Distancia (km) |  | 72 | 69.12
| Geomembrana | [6 empty] | 13814.0729 |  |  | 0-12mm | 1.75 | 7.5 | 243.27 | 14 | 24.5 | 9.9294 | 288000 | 504000 | 11755.102 | 2859663.6735 | Coste Transporte (€) |  | 62 | 59.52
| Capítulo VI LIXIVIADOS | [6 empty] | 274815.7087 |  | Zahorra | 0-20mm | 1.85 | 3.8 | 157.94 | 14 | 25.9 | 6.0981 | 3367.7566 | 6230.3497 | 130.0292 | 20536.8137 | Coste de Arena 1 (€/t) |  | 4.09 | 5.75
| Áridos para la construcción del sistema de evacuación de lixiviados. | [5 empty] | Grava | 83417.6 |  |  | 0-40mm | 1.9 | 3.8 | 160.6 | 14 | 26.6 | 6.0376 | 82500.5632 | 156751.07 | 3101.5249 | 498104.904 | Coste de Arena 2 (€/t) |  | 1.84 | 7.5
| Tubería de evacuación de lixiviados | [6 empty] | 145408 |  | Grava | 20-40mm | 2 | 6.6 | 244.32 | 14 | 28 | 8.7257 | 306487.6001 | 612975.2003 | 10945.9857 | 2674323.2308 | Coste de Zahorra 1 (€/t) |  | 1.74 | 3.8
| Georred | [6 empty] | 16833.7503 |  |  | 40-80mm | 1.95 | 6.1 | 226.05 | 14 | 27.3 | 8.2802 | 220800 | 430560 | 8087.9121 | 1828272.5275 | Coste de zahorra 2 (€/t) |  | 2.12 | 3.8
| Geotextil inferior a la geomembrana | [6 empty] | 6837.3587 | Valorización | Arena | 0-6mm | 1.3 | 4.09 | 143.558 | 14 | 18.2 | 7.8878 | 0 | 0 | 0 | 0 | Coste de Grava 1 (€/t) |  | 1.74 | 6.6
| Geomembrana | [6 empty] | 11251.3498 |  |  | 0-12mm | 1.7 | 1.84 | 112.912 | 14 | 23.8 | 4.7442 | 288000 | 489600 | 12100.8403 | 1366330.084 | Coste de Grava 2 (€/t) |  | 1.74 | 6.1
| Geotextil superior a la geomembrana | [6 empty] | 6837.3587 |  | Zahorra | 0-20mm | 1.4 | 1.74 | 103.224 | 14 | 19.6 | 5.2665 | 3367.7566 | 4714.8592 | 171.8243 | 17736.3932
| Áridos para la construcción de la capa de drenaje de la balsa de lixiviados. | [5 empty] | Grava | 4230.2912 |  |  | 0-40mm | 1.6 | 2.12 | 116.608 | 14 | 22.4 | 5.2057 | 82500.5632 | 132000.9011 | 3683.0609 | 429474.3603
| Capítulo VII BIOGÁS | [6 empty] | 218244.4251 |  | Grava | 20-40mm | 2.1 | 1.74 | 120.276 | 14 | 29.4 | 4.091 | 306487.6001 | 643623.9603 | 10424.7483 | 1253847.027
| Áridos para los pozos de captación de biogás (previsión vida útil) | [5 empty] | Grava | 48556.9819 |  |  | 40-80mm | 1.9 | 1.74 | 115.404 | 14 | 26.6 | 4.3385 | 220800 | 419520 | 8300.7519 | 957939.9699
| Tubería corrugada para los pozos de captación de biogás (previsión vida útil) | [5 empty] | 2: 29687.4432; 3: Orden de Capítulos por áridos
| Tubería para la captación de biogás | [5 empty] | 2: 140000; 3: Descomposición; 8: Cantidad; 11: Selección
| Capítulo VIII CERRAMIENTOS | [6 empty] | 53344.5865 | Subcapítulos |  |  |  |  | m3 | Árido | Granulometría | Arena | 0-6mm | 0-12mm | Zahorra | 0-20mm | 0-40mm | Grava | 20-40mm | 40-80mm
| Malla de simple torsión para vallado de vertedero. | [6 empty] | 48411 | Arcilla destinada para barrera geológica artificial |  |  |  |  | 184000 | Arcilla |  | NO | 0 | 0 | NO | 0 | 0 | NO | 0 | 0 | 0
| Malla de simple torsión para vallado de balsa de pluviales. | [6 empty] | 2382.3286 | Áridos para la capa de drenaje |  |  |  |  | 220800 | Grava | 40-80mm | NO | 0 | 0 | NO | 0 | 0 | SI | 0 | 220800 | 220800
| Malla de simple torsión para vallado de balsa de lixiviados. | [6 empty] | 2551.2579 | Áridos para la construcción deldique de fondo |  |  |  |  | 80538.6202 | Zahorra | 0-40mm | NO | 0 | 0 | SI | 0 | 80538.6202 | NO | 0 | 0 | 80538.6202
| Capítulo IX CLAUSURA | [6 empty] | 10322326.4 | Áridos para la construcción del dique de la balsa de pluviales |  |  |  |  | 879.4639 | Zahorra | 0-40mm | NO | 0 | 0 | SI | 0 | 879.4639 | NO | 0 | 0 | 879.4639
| Áridos para la capa de drenaje de gases | [5 empty] | Grava | 2398256 | Áridos para la construcción del dique de la balsa de lixiviados |  |  |  |  | 1082.4791 | Zahorra | 0-40mm | NO | 0 | 0 | SI | 0 | 1082.4791 | NO | 0 | 0 | 1082.4791
| Geotextil inferior a la geomembrana | [6 empty] | 1162880 | Áridos para la capa de cobertura (previsión vida útil) |  |  |  |  | 288000 | Arena | 0-12mm | SI | 0 | 288000 | NO | 0 | 0 | NO | 0 | 0 | 288000
| Geomembrana | [6 empty] | 1913600 | Áridos para la construcción del canal. |  |  |  |  | 3065.3949 | Zahorra | 0-20mm | NO | 0 | 0 | SI | 3065.3949 | 0 | NO | 0 | 0 | 3065.3949
| Geotextil superior a la geomembrana | [6 empty] | 1162880 | Áridos para la construcción de la cuneta. |  |  |  |  | 302.3617 | Zahorra | 0-20mm | NO | 0 | 0 | SI | 302.3617 | 0 | NO | 0 | 0 | 302.3617
| Áridos para la capa de drenaje de pluviales | [5 empty] | Grava | 1438953.6 | Áridos para la construcción del sistema de evacuación de lixiviados. |  |  |  |  | 6400 | Grava | 20-40mm | NO | 0 | 0 | NO | 0 | 0 | SI | 6400 | 0 | 6400
| Tierra vegetal necesaria | [6 empty] | 2245756.8 | Áridos para la construcción de la capa de drenaje de la balsa de lixiviados. |  |  |  |  | 324.5582 | Grava | 20-40mm | NO | 0 | 0 | NO | 0 | 0 | SI | 324.5582 | 0 | 324.5582
| TOTAL PRESUPUESTO POR CAPÍTULOS | [6 empty] | 21743892.8641 | Áridos para los pozos de captación de biogás (previsión vida útil) |  |  |  |  | 5363.042 | Grava | 20-40mm | NO | 0 | 0 | NO | 0 | 0 | SI | 5363.042 | 0 | 5363.042
[9 empty] | Áridos para la capa de drenaje de gases |  |  |  |  | 184000 | Grava | 20-40mm | NO | 0 | 0 | NO | 0 | 0 | SI | 184000 | 0 | 184000
[9 empty] | Áridos para la capa de drenaje de pluviales |  |  |  |  | 110400 | Grava | 20-40mm | NO | 0 | 0 | NO | 0 | 0 | SI | 110400 | 0 | 110400
[7 empty] | 3: Tierra vegetal necesaria; 8: 257600; 9: Tierra; 11: NO; 12: 0; 13: 0; 14: NO; 15: 0; 16: 0; 17: NO | 0 | 0 | 0
[7 empty] | 12: 0; 13: 288000; 15: 3367.7566; 16: 82500.5632 | 306487.6001 | 220800
[7 empty] | 12: 288000; 15: 85868.3198 | 527287.6001